## SC-01
RYSUNEK: |  | SC-01 | rew.01
Ściana/tarcza w osi C/1-4
Numer pręta | f | Długość pręta w cm | Liczba prętów | Długość całkowita [m]
w zależności od średnicy
|  |  |  | 6 | 8 | 10 | 12 | 16 | 20
1 | 12 | 550 | 76 |  |  |  | 418
2 | 12 | 377 | 60 |  |  |  | 226.2
3 | 10 | 266 | 44 |  |  | 117.04
4 | 10 | 266 | 44 |  |  | 117.04
5 | 16 | 675 | 4 |  |  |  |  | 27
6 | 12 | 100 | 72 |  |  |  | 72
7 | 10 | 1200 | 21 |  |  | 252
8 | 12 | 206 | 74 |  |  |  | 152.44
9 | 12 | 547 | 92 |  |  |  | 503.24
10 | 20 | 1200 | 5 | [5 empty] | 60
11 | 20 | 159 | 5 | [5 empty] | 7.95
12 | 16 | 200 | 48 |  |  |  |  | 96
13 | 16 | 186 | 8 |  |  |  |  | 14.88
14 | 16 | 160 | 8 |  |  |  |  | 12.8
u1 | 12 | 119 | 258 |  |  |  | 307.02
st.1 | 12 | 134 | 222 |  |  |  | 297.48
c1 | 6 | 33 | 376 | 124.08
Razem długość |  |  | m | 124.08 | 0 | 486.08 | 1976.38 | 150.68 | 67.95
Masa 1 m |  |  | kg | 0.222 | 0.395 | 0.617 | 0.888 | 1.578 | 2.466
Razem masa |  |  | kg | 27.5458 | 0 | 299.9114 | 1755.0254 | 237.773 | 167.5647
2487.8203

## SC-02
RYSUNEK: |  | SC-02
Ściana w osi D/4-3
Numer pręta | f | Długość pręta w cm | Liczba prętów | Długość całkowita [m]
w zależności od średnicy
|  |  |  | 6 | 8 | 10 | 12 | 16 | 20
1 | 12 | 550 | 52 |  |  |  | 286
2 | 12 | 430 | 62 |  |  |  | 266.6
3 | 12 | 343 | 22 |  |  |  | 75.46
4 | 12 | 275 | 8 |  |  |  | 22
5 | 12 | 100 | 4 |  |  |  | 4
6 | 12 | 80 | 8 |  |  |  | 6.4
7 | 12 | 378 | 18 |  |  |  | 68.04
8 | 10 | 365 | 192 |  |  | 700.8
9 | 10 | 190 | 24 |  |  | 45.6
s1 | 12 | 303 | 9 |  |  |  | 27.27
u1 | 12 | 119 | 170 |  |  |  | 202.3
st.1 | 12 | 134 | 52 |  |  |  | 69.68
c1 | 6 | 33 | 216 | 71.28
Razem długość |  |  | m | 71.28 | 0 | 746.4 | 1027.75 | 0 | 0
Masa 1 m |  |  | kg | 0.222 | 0.395 | 0.617 | 0.888 | 1.578 | 2.466
Razem masa |  |  | kg | 15.8242 | 0 | 460.5288 | 912.642 | 0 | 0
1388.995

## SC-03
RYSUNEK: |  | SC-03
Ściana w osi 3/D-E
Numer pręta | f | Długość pręta w cm | Liczba prętów | Długość całkowita [m]
w zależności od średnicy
|  |  |  | 6 | 8 | 10 | 12 | 16 | 20
1 | 12 | 550 | 60 |  |  |  | 330
2 | 12 | 430 | 116 |  |  |  | 498.8
3 | 12 | 343 | 56 |  |  |  | 192.08
4 | 10 | 550 | 140 |  |  | 770
5 | 12 | 207 | 9 |  |  |  | 18.63
6 | 12 | 471 | 9 |  |  |  | 42.39
7 | 12 | 322 | 8 |  |  |  | 25.76
8 | 12 | 200 | 4 |  |  |  | 8
9 | 12 | 80 | 8 |  |  |  | 6.4
10 | 10 | 425 | 22 |  |  | 93.5
11 | 16 | 343 | 4 |  |  |  |  | 13.72
u1 | 12 | 119 | 191 |  |  |  | 227.29
st.1 | 12 | 134 | 76 |  |  |  | 101.84
c1 | 6 | 33 | 350 | 115.5
Razem długość |  |  | m | 115.5 | 0 | 863.5 | 1451.19 | 13.72 | 0
Masa 1 m |  |  | kg | 0.222 | 0.395 | 0.617 | 0.888 | 1.578 | 2.466
Razem masa |  |  | kg | 25.641 | 0 | 532.7795 | 1288.6567 | 21.6502 | 0
1868.7274

## SC-04
RYSUNEK: |  | SC-04 | rew.01
Ściana w osi I/5-7
Numer pręta | f | Długość pręta w cm | Liczba prętów | Długość całkowita [m]
w zależności od średnicy
|  |  |  | 6 | 8 | 10 | 12 | 16 | 20
1 | 12 | 550 | 60 |  |  |  | 330
2 | 12 | 430 | 150 |  |  |  | 645
3 | 12 | 343 | 76 |  |  |  | 260.68
4 | 12 | 80 | 8 |  |  |  | 6.4
5 | 12 | 7 | 7 |  |  |  | 0.49
6 | 12 | 471 | 7 |  |  |  | 32.97
7 | 12 | 322 | 8 |  |  |  | 25.76
8 | 12 | 200 | 4 |  |  |  | 8
9 | 10 | 447 | 30 |  |  | 134.1
10 | 10 | 275 | 22 |  |  | 60.5
11 | 10 | 465 | 38 |  |  | 176.7
12 | 10 | 462 | 72 |  |  | 332.64
13 | 16 | 550 | 4 |  |  |  |  | 22
14 | 16 | 430 | 8 |  |  |  |  | 34.4
15 | 16 | 343 | 4 |  |  |  |  | 13.72
s1 | 10 | 190 | 11 |  |  | 20.9
u1 | 12 | 119 | 189 |  |  |  | 224.91
st.1 | 12 | 134 | 76 |  |  |  | 101.84
c1 | 6 | 33 | 291 | 96.03
Razem długość |  |  | m | 96.03 | 0 | 724.84 | 1636.05 | 70.12 | 0
Masa 1 m |  |  | kg | 0.222 | 0.395 | 0.617 | 0.888 | 1.578 | 2.466
Razem masa |  |  | kg | 21.3187 | 0 | 447.2263 | 1452.8124 | 110.6494 | 0
2032.0067

## SC-05
RYSUNEK: |  | SC-05 | rew.01
Ściana w osi D/1-2
Numer pręta | f | Długość pręta w cm | Liczba prętów | Długość całkowita [m]
w zależności od średnicy
|  |  |  | 6 | 8 | 10 | 12 | 16 | 20
1 | 12 | 550 | 28 |  |  |  | 154
2 | 12 | 430 | 78 |  |  |  | 335.4
3 | 12 | 343 | 38 |  |  |  | 130.34
4 | 16 | 343 | 2 |  |  |  |  | 6.86
5 | 16 | 445 | 2 |  |  |  |  | 8.9
6 | 12 | 80 | 8 |  |  |  | 6.4
7 | 12 | 322 | 8 |  |  |  | 25.76
8 | 12 | 300 | 4 |  |  |  | 12
9 | 12 | 207 | 13 |  |  |  | 26.91
10 | 12 | 471 | 13 |  |  |  | 61.23
11 | 10 | 364 | 140 |  |  | 509.6
s1 | 10 | 216 | 22 |  |  | 47.52
u1 | 12 | 119 | 160 |  |  |  | 190.4
st.1 | 12 | 134 | 54 |  |  |  | 72.36
c1 | 6 | 33 | 220 | 72.6
Razem długość |  |  | m | 72.6 | 0 | 557.12 | 1014.8 | 15.76 | 0
Masa 1 m |  |  | kg | 0.222 | 0.395 | 0.617 | 0.888 | 1.578 | 2.466
Razem masa |  |  | kg | 16.1172 | 0 | 343.743 | 901.1424 | 24.8693 | 0
1285.8719

## SC-06
RYSUNEK: |  | SC-06 | rew.01
Ściana w osi E/1-7
Numer pręta | f | Długość pręta w cm | Liczba prętów | Długość całkowita [m]
w zależności od średnicy
|  |  |  | 6 | 8 | 10 | 12 | 16 | 20
1 | 12 | 550 | 128 |  |  |  | 704
2 | 12 | 207 | 31 |  |  |  | 64.17
3 | 12 | 471 | 25 |  |  |  | 117.75
4 | 12 | 498 | 36 |  |  |  | 179.28
5 | 12 | 366 | 25 |  |  |  | 91.5
6 | 12 | 360 | 16 |  |  |  | 57.6
7 | 12 | 430 | 38 |  |  |  | 163.4
8 | 12 | 377 | 98 |  |  |  | 369.46
9 | 20 | 310 | 8 | [5 empty] | 24.8
10 | 12 | 318 | 24 |  |  |  | 76.32
11 | 12 | 80 | 112 |  |  |  | 89.6
12 | 20 | 410 | 4 | [5 empty] | 16.4
13 | 12 | 200 | 16 |  |  |  | 32
14 | 12 | 275 | 8 |  |  |  | 22
15 | 16 | 1030 | 4 |  |  |  |  | 41.2
16 | 16 | 250 | 4 |  |  |  |  | 10
17 | 12 | 250 | 32 |  |  |  | 80
18 | 12 | 300 | 16 |  |  |  | 48
19 | 12 | 360 | 4 |  |  |  | 14.4
20 | 12 | 430 | 58 |  |  |  | 249.4
21 | 12 | 471 | 7 |  |  |  | 32.97
22 | 12 | 284 | 12 |  |  |  | 34.08
23 | 12 | 410 | 36 |  |  |  | 147.6
24 | 12 | 471 | 32 |  |  |  | 150.72
25 | 12 | 270 | 24 |  |  |  | 64.8
26 | 12 | 400 | 68 |  |  |  | 272
27 | 12 | 214 | 10 |  |  |  | 21.4
28 | 12 | 413 | 60 |  |  |  | 247.8
29 | 10 | 1200 | 98 |  |  | 1176
30 | 10 | 490 | 30 |  |  | 147
31 | 10 | 145 | 38 |  |  | 55.1
32 | 10 | 473 | 22 |  |  | 104.06
33 | 10 | 353 | 22 |  |  | 77.66
34 | 10 | 190 | 22 |  |  | 41.8
35 | 10 | 396 | 22 |  |  | 87.12
36 | 10 | 671 | 10 |  |  | 67.1
37 | 10 | 689 | 40 |  |  | 275.6
38 | 10 | 578 | 14 |  |  | 80.92
39 | 10 | 690 | 10 |  |  | 69
40 | 16 | 965 | 4 |  |  |  |  | 38.6
41 | 16 | 343 | 4 |  |  |  |  | 13.72
s1 | 8 | 82 | 6 |  | 4.92
s2 | 8 | 88 | 46 |  | 40.48
s3 | 8 | 75 | 46 |  | 34.5
s4 | 10 | 298 | 22 |  |  | 65.56
s5 | 10 | 208 | 21 |  |  | 43.68
s6 | 10 | 128 | 7 |  |  | 8.96
s7 | 10 | 346 | 10 |  |  | 34.6
s8 | 10 | 250 | 10 |  |  | 25
u1 | 12 | 119 | 304 |  |  |  | 361.76
u2 | 12 | 117 | 15 |  |  |  | 17.55
st.1 | 12 | 134 | 52 |  |  |  | 69.68
st.2 | 12 | 150 | 8 |  |  |  | 12
st.3 | 12 | 100 | 8 |  |  |  | 8
c1 | 6 | 33 | 255 | 84.15
Razem długość |  |  | m | 84.15 | 79.9 | 2359.16 | 3799.24 | 103.52 | 41.2
Masa 1 m |  |  | kg | 0.222 | 0.395 | 0.617 | 0.888 | 1.578 | 2.466
Razem masa |  |  | kg | 18.6813 | 31.5605 | 1455.6017 | 3373.7251 | 163.3546 | 101.5992
5144.5224

## SC-07
RYSUNEK: |  | SC-07
Ściana w osi 1/A-F
Numer pręta | f | Długość pręta w cm | Liczba prętów | Długość całkowita [m]
w zależności od średnicy
|  |  |  | 6 | 8 | 10 | 12 | 16 | 20
1 | 12 | 550 | 266 |  |  |  | 1463
2 | 12 | 207 | 21 |  |  |  | 43.47
3 | 12 | 471 | 21 |  |  |  | 98.91
4 | 12 | 161 | 14 |  |  |  | 22.54
5 | 12 | 430 | 238 |  |  |  | 1023.4
5.1 | 12 | 326 | 90 |  |  |  | 293.4
6 | 12 | 211 | 61 |  |  |  | 128.71
7 | 12 | 377 | 42 |  |  |  | 158.34
7.1 | 12 | 335 | 95 |  |  |  | 318.25
8 | 12 | 430 | 97 |  |  |  | 417.1
9 | 12 | 322 | 16 |  |  |  | 51.52
10 | 12 | 250 | 56 |  |  |  | 140
11 | 12 | 80 | 72 |  |  |  | 57.6
12 | 12 | 357 | 16 |  |  |  | 57.12
13 | 12 | 449 | 42 |  |  |  | 188.58
14 | 12 | 191 | 12 |  |  |  | 22.92
15 | 12 | 343 | 118 |  |  |  | 404.74
15.1 | 12 | 300 | 66 |  |  |  | 198
16 | 12 | 276 | 21 |  |  |  | 57.96
17 | 12 | 371 | 16 |  |  |  | 59.36
18 | 16 | 172 | 280 |  |  |  |  | 481.6
19 | 12 | 153 | 8 |  |  |  | 12.24
20 | 12 | 196 | 16 |  |  |  | 31.36
21 | 12 | 325 | 113 |  |  |  | 367.25
22 | 10 | 1200 | 156 |  |  | 1872
23 | 10 | 1084 | 28 |  |  | 303.52
24 | 10 | 834 | 22 |  |  | 183.48
25 | 10 | 1039 | 22 |  |  | 228.58
26 | 10 | 109 | 40 |  |  | 43.6
27 | 10 | 101 | 18 |  |  | 18.18
28 | 10 | 1137 | 24 |  |  | 272.88
29 | 10 | 219 | 38 |  |  | 83.22
30 | 10 | 159 | 8 |  |  | 12.72
31 | 10 | 745 | 22 |  |  | 163.9
32 | 10 | 970 | 34 |  |  | 329.8
33 | 10 | 514 | 10 |  |  | 51.4
34 | 10 | 656 | 9 |  |  | 59.04
35 | 10 | 661 | 9 |  |  | 59.49
36 | 20 | 319 | 4 | [5 empty] | 12.76
37 | 20 | 340 | 4 | [5 empty] | 13.6
38 | 20 | 360 | 4 | [5 empty] | 14.4
39 | 12 | 220 | 20 |  |  |  | 44
40 | 12 | 220 | 4 |  |  |  | 8.8
s1 | 8 | 82 | 3 |  | 2.46
s2 | 8 | 88 | 28 |  | 24.64
s3 | 8 | 75 | 28 |  | 21
s4 | 10 | 296 | 9 |  |  | 26.64
s5 | 10 | 344 | 18 |  |  | 61.92
s6 | 10 | 358 | 18 |  |  | 64.44
s7 | 10 | 126 | 9 |  |  | 11.34
u1 | 12 | 119 | 137 |  |  |  | 163.03
u2 | 12 | 116 | 444 |  |  |  | 515.04
u3 | 12 | 114 | 23 |  |  |  | 26.22
st.1 | 12 | 134 | 308 |  |  |  | 412.72
c1 | 6 | 33 | 164 | 54.12
Razem długość |  |  | m | 54.12 | 48.1 | 3846.15 | 6785.58 | 481.6 | 40.76
Masa 1 m |  |  | kg | 0.222 | 0.395 | 0.617 | 0.888 | 1.578 | 2.466
Razem masa |  |  | kg | 12.0146 | 18.9995 | 2373.0745 | 6025.595 | 759.9648 | 100.5142
9290.1627

## SC-08
RYSUNEK: |  | SC-08 | rew.01
Ściana w osi 4/A-E
Numer pręta | f | Długość pręta w cm | Liczba prętów | Długość całkowita [m]
w zależności od średnicy
|  |  |  | 6 | 8 | 10 | 12 | 16 | 20
1 | 12 | 550 | 196 |  |  |  | 1078
2 | 12 | 496 | 22 |  |  |  | 109.12
3 | 12 | 207 | 44 |  |  |  | 91.08
4 | 12 | 471 | 44 |  |  |  | 207.24
5 | 12 | 430 | 119 |  |  |  | 511.7
5.1 | 12 | 325 | 82 |  |  |  | 266.5
6 | 12 | 275 | 48 |  |  |  | 132
7 | 12 | 421 | 9 |  |  |  | 37.89
8 | 12 | 316 | 10 |  |  |  | 31.6
9 | 12 | 322 | 34 |  |  |  | 109.48
10 | 12 | 275 | 48 |  |  |  | 132
11 | 12 | 80 | 88 |  |  |  | 70.4
12 | 12 | 159 | 4 |  |  |  | 6.36
13 | 12 | 376 | 53 |  |  |  | 199.28
13.1 | 12 | 336 | 51 |  |  |  | 171.36
14 | 12 | 430 | 87 |  |  |  | 374.1
14.1 | 12 | 336 | 48 |  |  |  | 161.28
15 | 12 | 326 | 12 |  |  |  | 39.12
16 | 12 | 272 | 5 |  |  |  | 13.6
17 | 12 | 343 | 139 |  |  |  | 476.77
17.1 | 12 | 303 | 61 |  |  |  | 184.83
18 | 12 | 206 | 15 |  |  |  | 30.9
19 | 12 | 325 | 113 |  |  |  | 367.25
20 | 20 | 555 | 5 | [5 empty] | 27.75
21 | 20 | 352 | 5 | [5 empty] | 17.6
22 | 20 | 340 | 5 | [5 empty] | 17
23 | 20 | 310 | 5 | [5 empty] | 15.5
24 | 20 | 320 | 5 | [5 empty] | 16
25 | 16 | 270 | 5 |  |  |  |  | 13.5
26 | 12 | 200 | 26 |  |  |  | 52
27 | 10 | 1200 | 108 |  |  | 1296
28 | 10 | 1084 | 46 |  |  | 498.64
29 | 10 | 517 | 24 |  |  | 124.08
30 | 10 | 391 | 22 |  |  | 86.02
31 | 10 | 342 | 24 |  |  | 82.08
32 | 10 | 1038 | 24 |  |  | 249.12
33 | 10 | 292 | 24 |  |  | 70.08
34 | 10 | 689 | 24 |  |  | 165.36
35 | 10 | 1131 | 16 |  |  | 180.96
36 | 10 | 559 | 24 |  |  | 134.16
37 | 10 | 514 | 22 |  |  | 113.08
38 | 10 | 346 | 24 |  |  | 83.04
39 | 10 | 517 | 24 |  |  | 124.08
40 | 16 | 172 | 291 |  |  |  |  | 500.52
41 | 12 | 130 | 4
s1 | 10 | 176 | 11 |  |  | 19.36
s2 | 10 | 352 | 11 |  |  | 38.72
s3 | 10 | 226 | 11 |  |  | 24.86
s4 | 10 | 160 | 12 |  |  | 19.2
u1 | 12 | 119 | 338 |  |  |  | 402.22
u2 | 12 | 116 | 434 |  |  |  | 503.44
u3 | 12 | 114 | 12 |  |  |  | 13.68
st.1 | 12 | 134 | 308 |  |  |  | 412.72
c1 | 6 | 33 | 164 | 54.12
Razem długość |  |  | m | 54.12 | 0 | 3308.84 | 6185.92 | 514.02 | 93.85
Masa 1 m |  |  | kg | 0.222 | 0.395 | 0.617 | 0.888 | 1.578 | 2.466
Razem masa |  |  | kg | 12.0146 | 0 | 2041.5543 | 5493.097 | 811.1236 | 231.4341
8589.2235

## SC-09
RYSUNEK: |  | SC-09 | rew.01
Ściana w osi A/1-7
Numer pręta | f | Długość pręta w cm | Liczba prętów | Długość całkowita [m]
w zależności od średnicy
|  |  |  | 6 | 8 | 10 | 12 | 16 | 20
1 | 12 | 550 | 300 |  |  |  | 1650
2 | 12 | 401 | 14 |  |  |  | 56.14
3 | 12 | 207 | 31 |  |  |  | 64.17
4 | 12 | 402 | 14 |  |  |  | 56.28
5 | 12 | 472 | 30 |  |  |  | 141.6
6 | 12 | 377 | 168 |  |  |  | 633.36
7 | 12 | 137 | 84 |  |  |  | 115.08
8 | 12 | 260 | 24 |  |  |  | 62.4
9 | 12 | 322 | 24 |  |  |  | 77.28
10 | 12 | 380 | 4 |  |  |  | 15.2
11 | 12 | 80 | 56 |  |  |  | 44.8
12 | 12 | 360 | 20 |  |  |  | 72
13 | 12 | 430 | 18 |  |  |  | 77.4
14 | 12 | 455 | 8 |  |  |  | 36.4
15 | 12 | 466 | 113 |  |  |  | 526.58
16 | 10 | 1200 | 120 |  |  | 1440
17 | 10 | 508 | 28 |  |  | 142.24
18 | 10 | 231 | 22 |  |  | 50.82
19 | 10 | 591 | 10 |  |  | 59.1
20 | 10 | 371 | 14 |  |  | 51.94
21 | 10 | 296 | 10 |  |  | 29.6
22 | 10 | 913 | 2 |  |  | 18.26
23 | 10 | 490 | 38 |  |  | 186.2
24 | 10 | 514 | 1 |  |  | 5.14
25 | 12 | 378 | 4 |  |  |  | 15.12
26 | 10 | 1193 | 22 |  |  | 262.46
27 | 12 | 1200 | 6 |  |  |  | 72
28 | 12 | 524 | 6 |  |  |  | 31.44
29 | 12 | 224 | 4 |  |  |  | 8.96
30 | 16 | 513 | 4 |  |  |  |  | 20.52
31 | 16 | 293 | 4 |  |  |  |  | 11.72
32 | 16 | 282 | 4 |  |  |  |  | 11.28
s1 | 8 | 82 | 6 |  | 4.92
s2 | 8 | 88 | 94 |  | 82.72
s3 | 8 | 75 | 94 |  | 70.5
s4 | 10 | 184 | 6 |  |  | 11.04
s5 | 10 | 148 | 11 |  |  | 16.28
s6 | 10 | 254 | 7 |  |  | 17.78
s7 | 10 | 174 | 6 |  |  | 10.44
s8 | 10 | 116 | 7 |  |  | 8.12
s9 | 10 | 177 | 37 |  |  | 65.49
s10 | 8 | 198 | 84 |  | 166.32
u1 | 12 | 119 | 330 |  |  |  | 392.7
u2 | 12 | 114 | 22 |  |  |  | 25.08
st.1 | 12 | 134 | 306 |  |  |  | 410.04
st.2 | 12 | 150 | 8 |  |  |  | 12
st.3 | 12 | 100 | 8 |  |  |  | 8
c1 | 6 | 33 | 219 | 72.27
Razem długość |  |  | m | 72.27 | 324.46 | 2374.91 | 4604.03 | 43.52 | 0
Masa 1 m |  |  | kg | 0.222 | 0.395 | 0.617 | 0.888 | 1.578 | 2.466
Razem masa |  |  | kg | 16.0439 | 128.1617 | 1465.3195 | 4088.3786 | 68.6746 | 0
5766.5783

## SC-10
RYSUNEK: |  | SC-10 | rew.01
Ściana w osi 2/D-G
Numer pręta | f | Długość pręta w cm | Liczba prętów | Długość całkowita [m]
w zależności od średnicy
|  |  |  | 6 | 8 | 10 | 12 | 16 | 20
1 | 12 | 550 | 62 |  |  |  | 341
2 | 12 | 207 | 46 |  |  |  | 95.22
3 | 12 | 473 | 36 |  |  |  | 170.28
4 | 12 | 423 | 10 |  |  |  | 42.3
5 | 12 | 378 | 62 |  |  |  | 234.36
6 | 12 | 374 | 4 |  |  |  | 14.96
7 | 12 | 430 | 44 |  |  |  | 189.2
8 | 12 | 382 | 42 |  |  |  | 160.44
9 | 12 | 276 | 21 |  |  |  | 57.96
10 | 12 | 322 | 24 |  |  |  | 77.28
11 | 12 | 80 | 32 |  |  |  | 25.6
12 | 12 | 275 | 8 |  |  |  | 22
13 | 16 | 1036 | 4 |  |  |  |  | 41.44
14 | 12 | 200 | 4 |  |  |  | 8
15 | 10 | 1100 | 30 |  |  | 330
16 | 10 | 1104 | 30 |  |  | 331.2
17 | 10 | 575 | 22 |  |  | 126.5
18 | 10 | 420 | 22 |  |  | 92.4
19 | 10 | 385 | 36 |  |  | 138.6
20 | 10 | 380 | 8 |  |  | 30.4
u1 | 12 | 119 | 159 |  |  |  | 189.21
u2 | 12 | 114 | 8 |  |  |  | 9.12
st.1 | 12 | 134 | 154 |  |  |  | 206.36
c1 | 6 | 33 | 382 | 126.06
Razem długość |  |  | m | 126.06 | 0 | 1049.1 | 1843.29 | 41.44 | 0
Masa 1 m |  |  | kg | 0.222 | 0.395 | 0.617 | 0.888 | 1.578 | 2.466
Razem masa |  |  | kg | 27.9853 | 0 | 647.2947 | 1636.8415 | 65.3923 | 0
2377.5139

## SC-11
RYSUNEK: |  | SC-11
Ściana w osi G/2-3
Numer pręta | f | Długość pręta w cm | Liczba prętów | Długość całkowita [m]
w zależności od średnicy
|  |  |  | 6 | 8 | 10 | 12 | 16 | 20
1 | 12 | 550 | 80 |  |  |  | 440
2 | 12 | 430 | 98 |  |  |  | 421.4
3 | 12 | 358 | 74 |  |  |  | 264.92
4 | 8 | 1258 | 92 |  | 1157.36
5 | 8 | 540 | 14 |  | 75.6
6 | 12 | 401 | 77 |  |  |  | 308.77
7 | 12 | 233 | 20 |  |  |  | 46.6
8 | 12 | 329 | 20 |  |  |  | 65.8
9 | 12 | 211 | 70 |  |  |  | 147.7
10 | 12 | 276 | 72 |  |  |  | 198.72
11 | 12 | 80 | 288 |  |  |  | 230.4
12 | 12 | 1160 | 16 |  |  |  | 185.6
13 | 12 | 360 | 16 |  |  |  | 57.6
14 | 12 | 260 | 88 |  |  |  | 228.8
s1 | 8 | 267 | 21 |  | 56.07
s2 | 8 | 164 | 98 |  | 160.72
s3 | 8 | 226 | 21 |  | 47.46
u1 | 12 | 119 | 84 |  |  |  | 99.96
u2 | 12 | 114 | 8 |  |  |  | 9.12
st.1 | 12 | 134 | 164 |  |  |  | 219.76
c1 | 6 | 33 | 540 | 178.2
Razem długość |  |  | m | 178.2 | 1497.21 | 0 | 2925.15 | 0 | 0
Masa 1 m |  |  | kg | 0.222 | 0.395 | 0.617 | 0.888 | 1.578 | 2.466
Razem masa |  |  | kg | 39.5604 | 591.3979 | 0 | 2597.5332 | 0 | 0
3228.4915

## SC-12
RYSUNEK: |  | SC-12
Ściana w osi 7/A-E
Numer pręta | f | Długość pręta w cm | Liczba prętów | Długość całkowita [m]
w zależności od średnicy
|  |  |  | 6 | 8 | 10 | 12 | 16 | 20
1 | 12 | 226 | 164 |  |  |  | 370.64
2 | 10 | 1200 | 28 |  |  | 336
3 | 10 | 148 | 14 |  |  | 20.72
u1 | 12 | 119 | 7 |  |  |  | 8.33
st.1 | 12 | 134 | 328 |  |  |  | 439.52
c1 | 6 | 33 | 540 | 178.2
Razem długość |  |  | m | 178.2 | 0 | 356.72 | 818.49 | 0 | 0
Masa 1 m |  |  | kg | 0.222 | 0.395 | 0.617 | 0.888 | 1.578 | 2.466
Razem masa |  |  | kg | 39.5604 | 0 | 220.0962 | 726.8191 | 0 | 0
986.4758

## SC-13
RYSUNEK: |  | SC-13
Ściana w osi A'/1-4
Numer pręta | f | Długość pręta w cm | Liczba prętów | Długość całkowita [m]
w zależności od średnicy
|  |  |  | 6 | 8 | 10 | 12 | 16 | 20
1 | 12 | 226 | 79 |  |  |  | 178.54
2 | 10 | 128 | 56 |  |  | 71.68
3 | 10 | 208 | 14 |  |  | 29.12
4 | 10 | 205 | 14 |  |  | 28.7
5 | 10 | 1196 | 14 |  |  | 167.44
u1 | 12 | 119 | 98 |  |  |  | 116.62
st.1 | 12 | 134 | 158 |  |  |  | 211.72
c1 | 6 | 33 | 94 | 31.02
Razem długość |  |  | m | 31.02 | 0 | 296.94 | 506.88 | 0 | 0
Masa 1 m |  |  | kg | 0.222 | 0.395 | 0.617 | 0.888 | 1.578 | 2.466
Razem masa |  |  | kg | 6.8864 | 0 | 183.212 | 450.1094 | 0 | 0
640.2079

## SC-14
RYSUNEK: |  | SC-14
Ściana w osi F/1-2
Numer pręta | f | Długość pręta w cm | Liczba prętów | Długość całkowita [m]
w zależności od średnicy
|  |  |  | 6 | 8 | 10 | 12 | 16 | 20
1 | 12 | 923 | 27 |  |  |  | 249.21
1.1 | 12 | 848 | 11 |  |  |  | 93.28
2 | 12 | 358 | 15 |  |  |  | 53.7
3 | 12 | 276 | 20 |  |  |  | 55.2
4 | 10 | 365 | 10 |  |  | 36.5
5 | 10 | 360 | 8 |  |  | 28.8
6 | 16 | 654 | 8 |  |  |  |  | 52.32
7 | 10 | 559 | 38 |  |  | 212.42
s1 | 10 | 371 | 15 |  |  | 55.65
s2 | 10 | 225 | 11 |  |  | 24.75
u1 | 12 | 119 | 98 |  |  |  | 116.62
u2 | 12 | 114 | 8 |  |  |  | 9.12
u3 | 12 | 117 | 38 |  |  |  | 44.46
st.1 | 12 | 134 | 158 |  |  |  | 211.72
c1 | 6 | 33 | 94 | 31.02
Razem długość |  |  | m | 31.02 | 0 | 358.12 | 833.31 | 52.32 | 0
Masa 1 m |  |  | kg | 0.222 | 0.395 | 0.617 | 0.888 | 1.578 | 2.466
Razem masa |  |  | kg | 6.8864 | 0 | 220.96 | 739.9793 | 82.561 | 0
1050.3867

## SC-15
RYSUNEK: |  | SC-15
Ściana w osi H/5-7
Numer pręta | f | Długość pręta w cm | Liczba prętów | Długość całkowita [m]
w zależności od średnicy
|  |  |  | 6 | 8 | 10 | 12 | 16 | 20
1 | 12 | 550 | 16 |  |  |  | 88
2 | 12 | 923 | 46 |  |  |  | 424.58
3 | 12 | 873 | 1 |  |  |  | 8.73
4 | 12 | 358 | 38 |  |  |  | 136.04
5 | 12 | 427 | 16 |  |  |  | 68.32
6 | 16 | 627 | 4 |  |  |  |  | 25.08
7 | 10 | 653 | 38 |  |  | 248.14
8 | 10 | 459 | 36 |  |  | 165.24
s1 | 8 | 82 | 12 |  | 9.84
s2 | 8 | 88 | 104 |  | 91.52
s3 | 8 | 75 | 104 |  | 78
u1 | 12 | 119 | 75 |  |  |  | 89.25
u2 | 12 | 117 | 38 |  |  |  | 44.46
st.1 | 12 | 134 | 8 |  |  |  | 10.72
st.2 | 12 | 159 | 8 |  |  |  | 12.72
st.3 | 12 | 100 | 8 |  |  |  | 8
st.4 | 12 | 150 | 8 |  |  |  | 12
c1 | 6 | 33 | 212 | 69.96
Razem długość |  |  | m | 69.96 | 179.36 | 413.38 | 902.82 | 25.08 | 0
Masa 1 m |  |  | kg | 0.222 | 0.395 | 0.617 | 0.888 | 1.578 | 2.466
Razem masa |  |  | kg | 15.5311 | 70.8472 | 255.0555 | 801.7042 | 39.5762 | 0
1182.7142

## SC-16
RYSUNEK: |  | SC-16
Ściana w osi 7/E-G
Numer pręta | f | Długość pręta w cm | Liczba prętów | Długość całkowita [m]
w zależności od średnicy
|  |  |  | 6 | 8 | 10 | 12 | 16 | 20
1 | 12 | 550 | 86 |  |  |  | 473
2 | 12 | 430 | 66 |  |  |  | 283.8
3 | 12 | 358 | 66 |  |  |  | 236.28
4 | 12 | 276 | 33 |  |  |  | 91.08
5 | 10 | 623 | 134 |  |  | 834.82
u1 | 12 | 119 | 134 |  |  |  | 159.46
st.1 | 12 | 134 | 86 |  |  |  | 115.24
c1 | 6 | 33 | 328 | 108.24
Razem długość |  |  | m | 108.24 | 0 | 834.82 | 1358.86 | 0 | 0
Masa 1 m |  |  | kg | 0.222 | 0.395 | 0.617 | 0.888 | 1.578 | 2.466
Razem masa |  |  | kg | 24.0293 | 0 | 515.0839 | 1206.6677 | 0 | 0
1745.7809

## SC-17
RYSUNEK: |  | SC-17
Ściana w osi 7/A-H
Numer pręta | f | Długość pręta w cm | Liczba prętów | Długość całkowita [m]
w zależności od średnicy
|  |  |  | 6 | 8 | 10 | 12 | 16 | 20
1 | 12 | 379 | 24 |  |  |  | 90.96
2 | 10 | 881 | 22 |  |  | 193.82
u1 | 12 | 119 | 22 |  |  |  | 26.18
st.1 | 12 | 101 | 48 |  |  |  | 48.48
c1 | 6 | 33 | 65 | 21.45
Razem długość |  |  | m | 21.45 | 0 | 193.82 | 165.62 | 0 | 0
Masa 1 m |  |  | kg | 0.222 | 0.395 | 0.617 | 0.888 | 1.578 | 2.466
Razem masa |  |  | kg | 4.7619 | 0 | 119.5869 | 147.0706 | 0 | 0
271.4194

## SC-18
RYSUNEK: |  | SC-18
Ściana w osi A/1-4
Numer pręta | f | Długość pręta w cm | Liczba prętów | Długość całkowita [m]
w zależności od średnicy
|  |  |  | 6 | 8 | 10 | 12 | 16 | 20
1 | 12 | 379 | 111 |  |  |  | 420.69
2 | 10 | 845 | 44 |  |  | 371.8
u1 | 12 | 119 | 22 |  |  |  | 26.18
st.1 | 12 | 101 | 222 |  |  |  | 224.22
c1 | 6 | 33 | 123 | 40.59
Razem długość |  |  | m | 40.59 | 0 | 371.8 | 671.09 | 0 | 0
Masa 1 m |  |  | kg | 0.222 | 0.395 | 0.617 | 0.888 | 1.578 | 2.466
Razem masa |  |  | kg | 9.011 | 0 | 229.4006 | 595.9279 | 0 | 0
834.3395

## FUN-1
RYSUNEK: |  | FUN-1
Fundament - zbrojenie dolne
Numer pręta | f | Długość pręta w cm | Liczba prętów | Długość całkowita [m]
w zależności od średnicy
|  |  |  | 8 | 10 | 14 | 16 | 20 | 25
1 | 20 | 375 | 19 |  |  |  |  | 71.25
2 | 25 | 250 | 9 | [5 empty] | 22.5
3 | 8 | 200 | 12 | 24
4 | 16 | 250 | 18 |  |  |  | 45
5 | 20 | 425 | 9 |  |  |  |  | 38.25
6 | 14 | 200 | 13 |  |  | 26
7 | 16 | 200 | 13 |  |  |  | 26
8 | 25 | 400 | 48 | [5 empty] | 192
9 | 10 | 241 | 12 |  | 28.92
10 | 25 | 900 | 4 | [5 empty] | 36
11 | 8 | 200 | 26 | 52
12 | 20 | 200 | 34 |  |  |  |  | 68
13 | 14 | 405 | 11 |  |  | 44.55
14 | 16 | 250 | 30 |  |  |  | 75
15 | 25 | 389 | 5 | [5 empty] | 19.45
16 | 10 | 300 | 9 |  | 27
17 | 20 | 600 | 15 |  |  |  |  | 90
18 | 20 | 251 | 5 |  |  |  |  | 12.55
19 | 16 | 264 | 10 |  |  |  | 26.4
20 | 25 | 341 | 9 | [5 empty] | 30.69
21 | 8 | 400 | 10 | 40
22 | 20 | 300 | 34 |  |  |  |  | 102
Razem długość |  |  | m | 116 | 55.92 | 70.55 | 172.4 | 382.05 | 300.64
Masa 1 m |  |  | kg | 0.395 | 0.617 | 1.208 | 1.578 | 2.466 | 3.853
Razem masa |  |  | kg | 45.82 | 34.5026 | 85.2244 | 272.0472 | 942.1353 | 1158.3659
2538.0955
Zestawienie ilości zbrojenia dla siatki zbrojeniowej:
f | siatka [mm] | powierzchnia brutto |  |  | masa kg/m2 |  | Razem masa
razem
kg
16/16 | 250x250 | 2 x | 748.75 | 1497.5 | 8.04 |  | 12039.9
|  |  | 12039.9 |  |  |  | kg
Uwaga:
W zestawieniu dla siatek uwzględniono procentowy dodatek na zakłady 21%

## FUN-2
RYSUNEK: |  | FUN-2
Fundament - zbrojenie górne
Numer pręta | f | Długość pręta w cm | Liczba prętów | Długość całkowita [m]
w zależności od średnicy
|  |  |  | 8 | 10 | 14 | 16 | 20 | 25
1 | 20 | 350 | 10 |  |  |  |  | 35
2 | 14 | 400 | 11 |  |  | 44
3 | 20 | 500 | 34 |  |  |  |  | 170
4 | 8 | 250 | 14 | 35
5 | 8 | 350 | 20 | 70
6 | 8 | 600 | 15 | 90
7 | 14 | 360 | 6 |  |  | 21.6
8 | 8 | 800 | 40 | 320
9 | 25 | 500 | 47 | [5 empty] | 235
10 | 20 | 550 | 15 |  |  |  |  | 82.5
11 | 8 | 150 | 14 | 21
12 | 25 | 450 | 11 | [5 empty] | 49.5
13 | 20 | 450 | 14 |  |  |  |  | 63
14 | 25 | 600 | 9 | [5 empty] | 54
15 | 20 | 600 | 11 |  |  |  |  | 66
16 | 16 | 500 | 15 |  |  |  | 75
17 | 8 | 380 | 17 | 64.6
18 | 16 | 680 | 13 |  |  |  | 88.4
19 | 16 | 680 | 9 |  |  |  | 61.2
20 | 8 | 350 | 22 | 77
21 | 8 | 450 | 18 | 81
Razem długość |  |  | m | 758.6 | 0 | 65.6 | 224.6 | 416.5 | 338.5
Masa 1 m |  |  | kg | 0.395 | 0.617 | 1.208 | 1.578 | 2.466 | 3.853
Razem masa |  |  | kg | 299.647 | 0 | 79.2448 | 354.4188 | 1027.089 | 1304.2405
3064.6401
Zestawienie ilości zbrojenia dla siatki zbrojeniowej:
f | siatka [mm] | powierzchnia brutto |  |  | masa kg/m2 |  | Razem masa
razem
kg
16/16 | 250x250 | 2 x | 748.75 | 1497.5 | 8.04 |  | 12039.9
|  |  | 12039.9 |  |  |  | kg
Uwaga:
W zestawieniu dla siatek uwzględniono procentowy dodatek na zakłady 21%

## Ściany Marcin (hidden)
RYSUNEK: |  | SC 35
Ściana w osi A/13-17
Ściany
Numer pręta | f | Długość pręta w mm | Liczba prętów | Długość całkowita [m]
w zależności od średnicy
|  |  |  | 6 | 8 | 12 | 16
1 | 12 | 2350 | 44 |  |  | 103.4
2 | 12 | 6410 | 32 |  |  | 205.12
3 | 12 | 1000 | 336 |  |  | 336
c1 | 6 | 250 | 545 | 136.25
c2 | 6 | 280 | 112 | 31.36
p1 | 8 | 1000 | 367 |  | 367
u1 | 12 | 1110 | 63 |  |  | 69.93
u2 | 8 | 820 | 355 |  | 291.1
u3 | 12 | 1140 | 79 |  |  | 90.06
u4 | 12 | 1160 | 175 |  |  | 203
u5 | 12 | 1760 | 105 |  |  | 184.8
w1 | 12 | 13750 | 8 |  |  | 110
st.1 | 12 | 2060 | 67 |  |  | 138.02
Razem długość |  |  | m | 167.61 | 658.1 | 1440.33 | 0
Masa 1 m |  |  | kg | 0.222 | 0.395 | 0.888 | 1.578
Razem masa |  |  | kg | 37.2094 | 259.9495 | 1279.013 | 0
1576.172
Zestawienie ilości zbrojenia dla siatki zbrojeniowej:
f | siatka TYP1 [mm] | powierzchnia brutto |  |  | masa kg/m2 | Razem masa
razem
kg
8x12 | 200x200 | 2 x | 164.8 | 329.6 | 6.41 | 2112.736
|  |  | 2112.736 |  |  | kg
f | siatka TYP2 [mm] | powierzchnia brutto |  |  | masa kg/m2 | Razem masa
razem
kg
12x12 | 200x200 | 2 x | 33.9 | 67.8 | 8.88 | 602.064
|  |  | 602.064 |  |  | kg
Uwaga:
W zestawieniu dla siatek uwzględniono procentowy dodatek na zakłay 21%
RYSUNEK: |  | SC 36
Ściana w osi A/18-19
Ściany
Numer pręta | f | Długość pręta w mm | Liczba prętów | Długość całkowita [m]
w zależności od średnicy
|  |  |  | 6 | 8 | 12 | 16
1 | 12 | 2350 | 24 |  |  | 56.4
2 | 12 | 4830 | 8 |  |  | 38.64
3 | 12 | 1000 | 80 |  |  | 80
4 | 12 | 2950 | 4 |  |  | 11.8
c1 | 6 | 250 | 273 | 68.25
c2 | 6 | 280 | 84 | 23.52
p1 | 8 | 1000 | 255 |  | 255
p2 | 12 | 1000 | 14 |  |  | 14
u1 | 12 | 1110 | 46 |  |  | 51.06
u2 | 8 | 820 | 92 |  | 75.44
u3 | 12 | 1140 | 31 |  |  | 35.34
u4 | 12 | 1160 | 56 |  |  | 64.96
u5 | 12 | 1760 | 24 |  |  | 42.24
w1 | 12 | 6420 | 8 |  |  | 51.36
st.1 | 12 | 2060 | 30 |  |  | 61.8
Razem długość |  |  | m | 91.77 | 330.44 | 507.6 | 0
Masa 1 m |  |  | kg | 0.222 | 0.395 | 0.888 | 1.578
Razem masa |  |  | kg | 20.3729 | 130.5238 | 450.7488 | 0
601.6455
Zestawienie ilości zbrojenia dla siatki zbrojeniowej:
f | siatka TYP1 [mm] | powierzchnia brutto |  |  | masa kg/m2 | Razem masa
razem
kg
8x12 | 200x200 | 2 x | 82.6 | 165.2 | 6.41 | 1058.932
|  |  | 1058.932 |  |  | kg
f | siatka TYP2 [mm] | powierzchnia brutto |  |  | masa kg/m2 | Razem masa
razem
kg
12x12 | 200x200 | 2 x | 25.4 | 50.8 | 8.88 | 451.104
|  |  | 451.104 |  |  | kg
Uwaga:
W zestawieniu dla siatek uwzględniono procentowy dodatek na zakłay 21%
RYSUNEK: |  | SC 37
Ściana w osi R/15-19
Ściany
Numer pręta | f | Długość pręta w mm | Liczba prętów | Długość całkowita [m]
w zależności od średnicy
|  |  |  | 6 | 8 | 12 | 16
1 | 12 | 2350 | 32 |  |  | 75.2
2 | 12 | 2450 | 6 |  |  | 14.7
3 | 12 | 1000 | 72 |  |  | 72
4 | 16 | 5240 | 6 |  |  |  | 31.44
5 | 16 | 3540 | 18 |  |  |  | 63.72
c1 | 6 | 210 | 768 | 161.28
p1 | 8 | 1000 | 3150 |  | 3150
p2 | 12 | 2000 | 108 |  |  | 216
u1 | 8 | 780 | 115 |  | 89.7
u2 | 12 | 1140 | 57 |  |  | 64.98
u3 | 12 | 1120 | 76 |  |  | 85.12
u4 | 12 | 1720 | 18 |  |  | 30.96
w1 | 12 | 1440 | 8 |  |  | 11.52
st.1 | 12 | 2020 | 56 |  |  | 113.12
Razem długość |  |  | m | 161.28 | 3239.7 | 683.6 | 95.16
Masa 1 m |  |  | kg | 0.222 | 0.395 | 0.888 | 1.578
Razem masa |  |  | kg | 35.8042 | 1279.6815 | 607.0368 | 150.1625
2072.6849
Zestawienie ilości zbrojenia dla siatki zbrojeniowej:
f | siatka TYP3 [mm] | powierzchnia brutto |  |  | masa kg/m2 | Razem masa
razem
kg
8x12 | 250x250 | 2 x | 232 | 464 | 5.13 | 2380.32
|  |  | 2380.32 |  |  | kg
Uwaga:
W zestawieniu dla siatek uwzględniono procentowy dodatek na zakłay 21%
RYSUNEK: |  | SC 38
Ściana w osi 17/A-R
Ściany
Numer pręta | f | Długość pręta w mm | Liczba prętów | Długość całkowita [m]
w zależności od średnicy
|  |  |  | 6 | 8 | 12 | 16
1 | 12 | 2350 | 40 |  |  | 94
2 | 12 | 5470 | 4 |  |  | 21.88
3 | 12 | 1000 | 128 |  |  | 128
4 | 16 | 1280 | 20 |  |  |  | 25.6
5 | 16 | 3540 | 60 |  |  |  | 212.4
6 | 12 | 5470 | 32 |  |  | 175.04
7 | 12 | 3400 | 96 |  |  | 326.4
8 | 8 | 3800 | 120 |  | 456
9 | 8 | 5030 | 22 |  | 110.66
10 | 8 | 6480 | 42 |  | 272.16
c1 | 6 | 250 | 728 | 182
c2 | 6 | 280 | 172 | 48.16
u1 | 12 | 1110 | 58 |  |  | 64.38
u2 | 8 | 820 | 212 |  | 173.84
u3 | 12 | 1140 | 144 |  |  | 164.16
u4 | 12 | 1160 | 88 |  |  | 102.08
u5 | 12 | 1760 | 24 |  |  | 42.24
st.1 | 8 | 2060 | 67 |  | 138.02
st.2 | 12 | 1580 | 4 |  |  | 6.32
st.3 | 12 | 1500 | 219 |  |  | 328.5
w1 | 12 | 27900 | 8 |  |  | 223.2
b1 | 12 | 6070 | 4 |  |  | 24.28
b2 | 12 | 11000 | 4 |  |  | 44
b3 | 12 | 2500 | 8 |  |  | 20
b4 | 12 | 2000 | 4 |  |  | 8
b5 | 12 | 4710 | 11 |  |  | 51.81
b6 | 12 | 2500 | 5 |  |  | 12.5
b7 | 12 | 3000 | 2 |  |  | 6
b8 | 12 | 6120 | 4 |  |  | 24.48
b9 | 12 | 12000 | 4 |  |  | 48
s1 | 8 | 1190 | 163 |  | 193.97
s2 | 8 | 1290 | 99 |  | 127.71
Razem długość |  |  | m | 230.16 | 1472.36 | 1915.27 | 238
Masa 1 m |  |  | kg | 0.222 | 0.395 | 0.888 | 1.578
Razem masa |  |  | kg | 51.0955 | 581.5822 | 1700.7598 | 375.564
2709.0015
Zestawienie ilości zbrojenia dla siatki zbrojeniowej:
f | siatka TYP3 [mm] | powierzchnia brutto |  |  | masa kg/m2 | Razem masa
razem
kg
8x12 | 200x200 | 2 x | 220 | 440 | 6.41 | 2820.4
|  |  | 2820.4 |  |  | kg
f | siatka TYP2 [mm] | powierzchnia brutto |  |  | masa kg/m2 | Razem masa
razem
kg
12x12 | 200x200 | 2 x | 52 | 104 | 8.88 | 923.52
|  |  | 923.52 |  |  | kg
Uwaga:
W zestawieniu dla siatek uwzględniono procentowy dodatek na zakłay 21%
RYSUNEK: |  | SC 39
Ściana w osi 17/O-R
Ściany
Numer pręta | f | Długość pręta w mm | Liczba prętów | Długość całkowita [m]
w zależności od średnicy
|  |  |  | 6 | 8 | 12 | 16
1 | 8 | 4500 | 14 |  | 63
2 | 8 | 2000 | 20 |  | 40
c1 | 6 | 210 | 83 | 17.43
u1 | 8 | 780 | 26 |  | 20.28
u2 | 12 | 1520 | 19 |  |  | 28.88
st.1 | 12 | 2020 | 19 |  |  | 38.38
w1 | 12 | 4600 | 4 |  |  | 18.4
Razem długość |  |  | m | 17.43 | 123.28 | 85.66 | 0
Masa 1 m |  |  | kg | 0.222 | 0.395 | 0.888 | 1.578
Razem masa |  |  | kg | 3.8695 | 48.6956 | 76.0661 | 0
128.6311
Zestawienie ilości zbrojenia dla siatki zbrojeniowej:
f | siatka TYP3 [mm] | powierzchnia brutto |  |  | masa kg/m2 | Razem masa
razem
kg
8x12 | 250x250 | 2 x | 25 | 50 | 5.13 | 256.5
|  |  | 256.5 |  |  | kg
Uwaga:
W zestawieniu dla siatek uwzględniono procentowy dodatek na zakłay 21%
RYSUNEK: |  | SC 40
Ściana w osi D/13-15
Ściany
Numer pręta | f | Długość pręta w mm | Liczba prętów | Długość całkowita [m]
w zależności od średnicy
|  |  |  | 6 | 8 | 12 | 16
1 | 12 | 2070 | 4 |  |  | 8.28
2 | 16 | 2960 | 6 |  |  |  | 17.76
3 | 12 | 1000 | 8 |  |  | 8
4 | 12 | 4900 | 8 |  |  | 39.2
5 | 16 | 4400 | 6 |  |  |  | 26.4
c1 | 6 | 210 | 78 | 16.38
u1 | 8 | 780 | 18 |  | 14.04
u2 | 12 | 1520 | 25 |  |  | 38
st.1 | 12 | 2020 | 15 |  |  | 30.3
st.2 | 16 | 2300 | 3 |  |  |  | 6.9
w1 | 12 | 4900 | 4 |  |  | 19.6
s1 | 8 | 940 | 12 |  | 11.28
s2 | 8 | 740 | 9 |  | 6.66
Razem długość |  |  | m | 16.38 | 31.98 | 143.38 | 51.06
Masa 1 m |  |  | kg | 0.222 | 0.395 | 0.888 | 1.578
Razem masa |  |  | kg | 3.6364 | 12.6321 | 127.3214 | 80.5727
224.1626
Zestawienie ilości zbrojenia dla siatki zbrojeniowej:
f | siatka TYP3 [mm] | powierzchnia brutto |  |  | masa kg/m2 | Razem masa
razem
kg
8x12 | 250x250 | 2 x | 23.6 | 47.2 | 5.13 | 242.136
|  |  | 242.136 |  |  | kg
Uwaga:
W zestawieniu dla siatek uwzględniono procentowy dodatek na zakłay 21%
RYSUNEK: |  | SC 41
Ściana w osi D-E/13-15
Ściany
Numer pręta | f | Długość pręta w mm | Liczba prętów | Długość całkowita [m]
w zależności od średnicy
|  |  |  | 6 | 8 | 12 | 16
1 | 12 | 505 | 24 |  |  | 12.12
st.1 | 12 | 2020 | 12 |  |  | 24.24
w1 | 12 | 4900 | 4 |  |  | 19.6
s1 | 8 | 2220 | 31 |  | 68.82
s2 | 8 | 3720 | 31 |  | 115.32
Razem długość |  |  | m | 0 | 184.14 | 55.96 | 0
Masa 1 m |  |  | kg | 0.222 | 0.395 | 0.888 | 1.578
Razem masa |  |  | kg | 0 | 72.7353 | 49.6925 | 0
122.4278
RYSUNEK: |  | SC 42
Ściana w osi 15/N-R
Ściany
Numer pręta | f | Długość pręta w mm | Liczba prętów | Długość całkowita [m]
w zależności od średnicy
|  |  |  | 6 | 8 | 12 | 16
1 | 12 | 2350 | 72 |  |  | 169.2
2 | 12 | 2450 | 6 |  |  | 14.7
3 | 12 | 1000 | 152 |  |  | 152
4 | 8 | 2600 | 20 |  | 52
5 | 8 | 5640 | 20 |  | 112.8
6 | 8 | 9750 | 14 |  | 136.5
7 | 12 | 3100 | 48 |  |  | 148.8
8 | 12 | 3000 | 8 |  |  | 24
9 | 12 | 3400 | 16 |  |  | 54.4
c1 | 6 | 210 | 500 | 105
u1 | 8 | 780 | 166 |  | 129.48
u2 | 12 | 1120 | 66 |  |  | 73.92
u3 | 12 | 1720 | 48 |  |  | 82.56
u4 | 12 | 1140 | 38 |  |  | 43.32
st.1 | 12 | 2020 | 35 |  |  | 70.7
w1 | 12 | 1009 | 16 |  |  | 16.144
Razem długość |  |  | m | 105 | 430.78 | 849.744 | 0
Masa 1 m |  |  | kg | 0.222 | 0.395 | 0.888 | 1.578
Razem masa |  |  | kg | 23.31 | 170.1581 | 754.5727 | 0
948.0408
Zestawienie ilości zbrojenia dla siatki zbrojeniowej:
f | siatka TYP3 [mm] | powierzchnia brutto |  |  | masa kg/m2 | Razem masa
razem
kg
8x12 | 250x250 | 2 x | 151 | 302 | 5.13 | 1549.26
|  |  | 1549.26 |  |  | kg
Uwaga:
W zestawieniu dla siatek uwzględniono procentowy dodatek na zakłay 21%

## zbiorcze zestawienie (hidden)
Długość całkowita [m]
ŁĄCZNIE ŚCIANY BUDYNKU | [8 empty] | w zależności od średnicy
[9 empty] | fi 28 | fi 25 | fi 20 | fi 16 | fi 12 | fi 8 | fi 10
| Ciężar prętów | [10 empty] | 37.2094 | 259.9495 | 1279.013
| w zależności od średnicy [kg] | [7 empty] | #REF! | #REF! | #REF! | #REF! | #REF! | #REF! | #REF!
| 25 | 20 | 16 | 12 | 10 | 8 |  |  | #REF! | #REF! | #REF! | #REF! | #REF! | #REF! | #REF!
K-1+K0 | #REF! | #REF! | #REF! | #REF! | 0 | #REF! |  |  | #REF! | #REF! | #REF! | #REF! | #REF! | #REF! | #REF!
K+1 | 0 | #REF! | #REF! | #REF! | #REF! | #REF! |  |  | #REF! | #REF! | #REF! | #REF! | #REF! | #REF! | #REF!
K+2 | 0 | 0 | #REF! | #REF! | #REF! | #REF!
K+3 | 0 | 0 | #REF! | #REF! | #REF! | #REF!
KD | 0 | 0 | 37.2094 | 259.9495 | 0 | 1279.013
SUMA | #REF! | #REF! | #REF! | #REF! | #REF! | #REF!
| siatki zbrojeniowe fi 12x12+startery | [8 empty] | #REF! | #REF! | #REF! | #REF! | #REF! | #REF!
| 100x200(typ3) |  | 150x300(typ2) |  | 150x150(typ6) |  | 150x250(typ9)
| powierzchnia | masa[kg] | powierzchnia | masa[kg] | powierzchnia | masa[kg] | powierzchnia | masa[kg]
K-1+K0 | #REF! | #REF! | #REF! | #REF! | - | - | - | -
K+1 | - | - | #REF! | #REF! | #REF! | #REF! | - | -
K+2 | #REF! | #REF! | #REF! | #REF! | #REF! | #REF! | - | -
K+3 | - | - | #REF! | #REF! | #REF! | #REF! | - | -
KD | - | - | - | - | - | - | 329.6 | 2112.736
SUMA | #REF! | #REF! | #REF! | #REF! | #REF! | #REF! | 329.6 | 2112.736
| siatki zbrojeniowe fi 16x16+startery |  |  |  | siatki zbrojeniowe fi 10x10+startery [kg]
| 150x150(typ4) |  |  |  | 150x300(typ1)
| powierzchnia | masa[kg] |  |  | powierzchnia | masa[kg]
K-1+K0 | #REF! | #REF! |  | K-1+K0 | - | -
K+1 | #REF! | #REF! |  | K+1 | #REF! | #REF!
K+2 | #REF! | #REF! |  | K+2 | #REF! | #REF!
K+3 | #REF! | #REF! |  | K+3 | #REF! | #REF!
KD | - | - |  | KD | - | -
SUMA | #REF! | #REF! |  | SUMA | #REF! | #REF!
stal kształtowa
masa[kg]
|  | IPE240 | IPE200 | bl.70x10mm | bl.60x10mm | bl.50x10mm
| K-1+K0 | - | - | - | - | -
| K+1 | - | - | - | - | -
| K+2 | - | - | - | - | -
| K+3 | #REF! | #REF! | #REF! | #REF! | #REF!
| KD | - | - | - | - | -
| SUMA | #REF! | #REF! | #REF! | #REF! | #REF!
w zależności od średnicy
[9 empty] | fi 28 | fi 25 | fi 20 | fi 16 | fi 12 | fi 8
[10 empty] | 0 | 0 | 0 | 0 | 0
w zależności od średnicy
[9 empty] | fi 28 | fi 25 | fi 20 | fi 16 | fi 12 | fi 8
w zależności od średnicy
[9 empty] | fi 28 | fi 25 | fi 20 | fi 16 | fi 12 | fi 8
[13 empty] | 0 | 0
w zależności od średnicy
[9 empty] | fi 28 | fi 25 | fi 20 | fi 16 | fi 12 | fi 8
[12 empty] | 0 | 0 | 0
Długość całkowita [m]
w zależności od średnicy
[9 empty] | fi 28 | fi 25 | fi 20 | fi 16 | fi 12 | fi 8 | fi 10
[9 empty] | #REF! | #REF! | #REF! | #REF! | #REF! | #REF! | #REF!