## SCH-11
RYSUNEK: |  | SCH-11
Schody w osi 5-7/H-I
Bieg 5 - zbrojenie
Numer pręta | f | Długość pręta w cm | Liczba prętów | Długość całkowita [m]
w zależności od średnicy
|  |  |  | 6 | 8 | 10 | 12 | 16 | 20
1 | 10 | 192 | 24 |  |  | 46.08
2 | 10 | 772 | 17 |  |  | 131.24
3 | 10 | 114 | 24 |  |  | 27.36
4 | 10 | 337 | 17 |  |  | 57.29
5 | 10 | 150 | 17 |  |  | 25.5
6 | 10 | 329 | 7 |  |  | 23.03
7 | 6 | 268 | 17 | 45.56
8 | 6 | 193 | 21 | 40.53
Razem długość |  |  | m | 86.09 | 0 | 310.5 | 0 | 0 | 0
Masa 1 m |  |  | kg | 0.222 | 0.395 | 0.617 | 0.888 | 1.578 | 2.466
Razem masa |  |  | kg | 19.112 | 0 | 191.5785 | 0 | 0 | 0
210.6905
|  |  | [kpl.] | 1
|  |  | [Łącznie] | 210.6905

## SCH-10
RYSUNEK: |  | SCH-10
Schody w osi 5-7/H-I
Bieg 4 - zbrojenie
Numer pręta | f | Długość pręta w cm | Liczba prętów | Długość całkowita [m]
w zależności od średnicy
|  |  |  | 6 | 8 | 10 | 12 | 16 | 20
1 | 10 | 749 | 14 |  |  | 104.86
2 | 10 | 150 | 14 |  |  | 21
3 | 10 | 150 | 14 |  |  | 21
4 | 10 | 283 | 14 |  |  | 39.62
5 | 10 | 264 | 14 |  |  | 36.96
6 | 6 | 193 | 22 | 42.46
Razem długość |  |  | m | 42.46 | 0 | 223.44 | 0 | 0 | 0
Masa 1 m |  |  | kg | 0.222 | 0.395 | 0.617 | 0.888 | 1.578 | 2.466
Razem masa |  |  | kg | 9.4261 | 0 | 137.8625 | 0 | 0 | 0
147.2886
|  |  | [kpl.] | 1
|  |  | [Łącznie] | 147.2886

## SCH-09
RYSUNEK: |  | SCH-09
Schody w osi 5-7/H-I
Bieg 3 - zbrojenie
Numer pręta | f | Długość pręta w cm | Liczba prętów | Długość całkowita [m]
w zależności od średnicy
|  |  |  | 6 | 8 | 10 | 12 | 16 | 20
1 | 10 | 630 | 14 |  |  | 88.2
2 | 10 | 150 | 14 |  |  | 21
3 | 10 | 150 | 14 |  |  | 21
4 | 10 | 233 | 14 |  |  | 32.62
5 | 10 | 299 | 14 |  |  | 41.86
6 | 6 | 193 | 23 | 44.39
Razem długość |  |  | m | 44.39 | 0 | 204.68 | 0 | 0 | 0
Masa 1 m |  |  | kg | 0.222 | 0.395 | 0.617 | 0.888 | 1.578 | 2.466
Razem masa |  |  | kg | 9.8546 | 0 | 126.2876 | 0 | 0 | 0
136.1421
|  |  | [kpl.] | 2
|  |  | [Łącznie] | 272.2843

## SCH-08
RYSUNEK: |  | SCH-08
Schody w osi 5-7/H-I
Bieg 2 - zbrojenie
Numer pręta | f | Długość pręta w cm | Liczba prętów | Długość całkowita [m]
w zależności od średnicy
|  |  |  | 6 | 8 | 10 | 12 | 16 | 20
1 | 10 | 749 | 14 |  |  | 104.86
2 | 10 | 150 | 14 |  |  | 21
3 | 10 | 150 | 14 |  |  | 21
4 | 10 | 337 | 14 |  |  | 47.18
5 | 10 | 300 | 14 |  |  | 42
6 | 6 | 193 | 20 | 38.6
Razem długość |  |  | m | 38.6 | 0 | 236.04 | 0 | 0 | 0
Masa 1 m |  |  | kg | 0.222 | 0.395 | 0.617 | 0.888 | 1.578 | 2.466
Razem masa |  |  | kg | 8.5692 | 0 | 145.6367 | 0 | 0 | 0
154.2059
|  |  | [kpl.] | 2
|  |  | [Łącznie] | 308.4118

## SCH-07
RYSUNEK: |  | SCH-07
Schody w osi 5-7/H-I
Bieg 1 - zbrojenie
Numer pręta | f | Długość pręta w cm | Liczba prętów | Długość całkowita [m]
w zależności od średnicy
|  |  |  | 6 | 8 | 10 | 12 | 16 | 20
1 | 10 | 659 | 14 |  |  | 92.26
2 | 10 | 150 | 14 |  |  | 21
3 | 10 | 150 | 14 |  |  | 21
4 | 10 | 285 | 14 |  |  | 39.9
5 | 10 | 264 | 14 |  |  | 36.96
6 | 6 | 193 | 22 | 42.46
Razem długość |  |  | m | 42.46 | 0 | 211.12 | 0 | 0 | 0
Masa 1 m |  |  | kg | 0.222 | 0.395 | 0.617 | 0.888 | 1.578 | 2.466
Razem masa |  |  | kg | 9.4261 | 0 | 130.261 | 0 | 0 | 0
139.6872
|  |  | [kpl.] | 2
|  |  | [Łącznie] | 279.3743

## SCH-05
RYSUNEK: |  | SCH-05
Schody w osi 3-4/D-E
Bieg 4 - zbrojenie
Numer pręta | f | Długość pręta w cm | Liczba prętów | Długość całkowita [m]
w zależności od średnicy
|  |  |  | 6 | 8 | 10 | 12 | 16 | 20
1 | 10 | 633 | 11 |  |  | 69.63
2 | 10 | 150 | 11 |  |  | 16.5
3 | 10 | 150 | 11 |  |  | 16.5
4 | 10 | 318 | 11 |  |  | 34.98
5 | 10 | 248 | 11 |  |  | 27.28
6 | 6 | 133 | 18 | 23.94
7 | 6 | 311 | 19 | 59.09
Razem długość |  |  | m | 83.03 | 0 | 164.89 | 0 | 0 | 0
Masa 1 m |  |  | kg | 0.222 | 0.395 | 0.617 | 0.888 | 1.578 | 2.466
Razem masa |  |  | kg | 18.4327 | 0 | 101.7371 | 0 | 0 | 0
120.1698
|  |  | [kpl.] | 2
|  |  | [Łącznie] | 240.3396

## SCH-04
RYSUNEK: |  | SCH-04
Schody w osi 3-4/D-E
Bieg 3 - zbrojenie
Numer pręta | f | Długość pręta w cm | Liczba prętów | Długość całkowita [m]
w zależności od średnicy
|  |  |  | 6 | 8 | 10 | 12 | 16 | 20
1 | 10 | 637 | 11 |  |  | 70.07
2 | 10 | 150 | 11 |  |  | 16.5
3 | 10 | 150 | 11 |  |  | 16.5
4 | 10 | 291 | 11 |  |  | 32.01
5 | 10 | 248 | 11 |  |  | 27.28
6 | 6 | 133 | 20 | 26.6
7 | 6 | 311 | 17 | 52.87
Razem długość |  |  | m | 79.47 | 0 | 162.36 | 0 | 0 | 0
Masa 1 m |  |  | kg | 0.222 | 0.395 | 0.617 | 0.888 | 1.578 | 2.466
Razem masa |  |  | kg | 17.6423 | 0 | 100.1761 | 0 | 0 | 0
117.8185
|  |  | [kpl.] | 4
|  |  | [Łącznie] | 471.2738

## SCH-03
RYSUNEK: |  | SCH-03
Schody w osi 3-4/D-E
Bieg 2 - zbrojenie
Numer pręta | f | Długość pręta w cm | Liczba prętów | Długość całkowita [m]
w zależności od średnicy
|  |  |  | 6 | 8 | 10 | 12 | 16 | 20
1 | 10 | 639 | 11 |  |  | 70.29
2 | 10 | 150 | 11 |  |  | 16.5
3 | 10 | 150 | 11 |  |  | 16.5
4 | 10 | 291 | 11 |  |  | 32.01
5 | 10 | 248 | 11 |  |  | 27.28
6 | 6 | 133 | 20 | 26.6
7 | 6 | 311 | 17 | 52.87
Razem długość |  |  | m | 79.47 | 0 | 162.58 | 0 | 0 | 0
Masa 1 m |  |  | kg | 0.222 | 0.395 | 0.617 | 0.888 | 1.578 | 2.466
Razem masa |  |  | kg | 17.6423 | 0 | 100.3119 | 0 | 0 | 0
117.9542
|  |  | [kpl.] | 2
|  |  | [Łącznie] | 235.9084

## SCH-02
RYSUNEK: |  | SCH-02
Schody w osi 3-4/D-E
Bieg 1 - zbrojenie
Numer pręta | f | Długość pręta w cm | Liczba prętów | Długość całkowita [m]
w zależności od średnicy
|  |  |  | 6 | 8 | 10 | 12 | 16 | 20
1 | 10 | 196 | 11 |  |  | 21.56
2 | 10 | 447 | 11 |  |  | 49.17
3 | 10 | 118 | 11 |  |  | 12.98
4 | 10 | 291 | 11 |  |  | 32.01
5 | 10 | 150 | 11 |  |  | 16.5
6 | 6 | 133 | 22 | 29.26
7 | 6 | 311 | 17 | 52.87
Razem długość |  |  | m | 82.13 | 0 | 132.22 | 0 | 0 | 0
Masa 1 m |  |  | kg | 0.222 | 0.395 | 0.617 | 0.888 | 1.578 | 2.466
Razem masa |  |  | kg | 18.2329 | 0 | 81.5797 | 0 | 0 | 0
99.8126
|  |  | [kpl.] | 1
|  |  | [Łącznie] | 99.8126

## S-04
RYSUNEK: |  | S-04
Słup S4
Numer pręta | f | Długość pręta w cm | Liczba prętów | Długość całkowita [m]
w zależności od średnicy
|  |  |  | 8 | 10 | 12 | 16 | 20 | 25
st1 | 12 | 135 | 4 |  |  | 5.4
st2 | 12 | 150 | 4 |  |  | 6
1 | 12 | 470 | 4 |  |  | 18.8
2 | 12 | 485 | 4 |  |  | 19.4
3 | 12 | 430 | 8 |  |  | 34.4
4 | 12 | 445 | 8 |  |  | 35.6
5 | 12 | 376 | 8 |  |  | 30.08
s1 | 8 | 82 | 3 | 2.46
s2 | 8 | 88 | 94 | 82.72
s3 | 8 | 72 | 94 | 67.68
Razem długość |  |  | m | 152.86 | 0 | 149.68 | 0 | 0 | 0
Masa 1 m |  |  | kg | 0.395 | 0.617 | 0.888 | 1.578 | 2.466 | 3.853
Razem masa |  |  | kg | 60.3797 | 0 | 132.9158 | 0 | 0 | 0
193.2955
|  |  | [kpl.] | 1
|  |  | [Łącznie] | 193.2955

## S-03
RYSUNEK: |  | S-03
Słup S3
Numer pręta | f | Długość pręta w cm | Liczba prętów | Długość całkowita [m]
w zależności od średnicy
|  |  |  | 8 | 10 | 12 | 16 | 20 | 25
st1 | 12 | 135 | 4 |  |  | 5.4
st2 | 12 | 150 | 4 |  |  | 6
1 | 12 | 470 | 4 |  |  | 18.8
2 | 12 | 485 | 4 |  |  | 19.4
3 | 12 | 430 | 4 |  |  | 17.2
4 | 12 | 445 | 4 |  |  | 17.8
5 | 12 | 426 | 8 |  |  | 34.08
s1 | 8 | 82 | 3 | 2.46
s2 | 8 | 88 | 75 | 66
s3 | 8 | 72 | 75 | 54
Razem długość |  |  | m | 122.46 | 0 | 118.68 | 0 | 0 | 0
Masa 1 m |  |  | kg | 0.395 | 0.617 | 0.888 | 1.578 | 2.466 | 3.853
Razem masa |  |  | kg | 48.3717 | 0 | 105.3878 | 0 | 0 | 0
153.7595
|  |  | [kpl.] | 2
|  |  | [Łącznie] | 307.5191

## S-02
RYSUNEK: |  | S-02
Słup S2
Numer pręta | f | Długość pręta w cm | Liczba prętów | Długość całkowita [m]
w zależności od średnicy
|  |  |  | 8 | 10 | 12 | 16 | 20 | 25
st1 | 16 | 151 | 4 |  |  |  | 6.04
st2 | 16 | 191 | 4 |  |  |  | 7.64
1 | 16 | 421 | 5 |  |  |  | 21.05
2 | 16 | 421 | 3 |  |  |  | 12.63
s1 | 8 | 142 | 3 | 4.26
s2 | 8 | 148 | 18 | 26.64
s3 | 8 | 112 | 18 | 20.16
s4 | 8 | 200 | 18 | 36
Razem długość |  |  | m | 87.06 | 0 | 0 | 47.36 | 0 | 0
Masa 1 m |  |  | kg | 0.395 | 0.617 | 0.888 | 1.578 | 2.466 | 3.853
Razem masa |  |  | kg | 34.3887 | 0 | 0 | 74.7341 | 0 | 0
109.1228
|  |  | [kpl.] | 2
|  |  | [Łącznie] | 218.2456

## S-01
RYSUNEK: |  | S-01
Słup S1
Numer pręta | f | Długość pręta w cm | Liczba prętów | Długość całkowita [m]
w zależności od średnicy
|  |  |  | 8 | 10 | 12 | 16 | 20 | 25
st1 | 16 | 151 | 4 |  |  |  | 6.04
st2 | 16 | 191 | 4 |  |  |  | 7.64
1 | 16 | 421 | 5 |  |  |  | 21.05
2 | 16 | 421 | 3 |  |  |  | 12.63
s1 | 8 | 142 | 3 | 4.26
s2 | 8 | 148 | 18 | 26.64
s3 | 8 | 112 | 18 | 20.16
Razem długość |  |  | m | 51.06 | 0 | 0 | 47.36 | 0 | 0
Masa 1 m |  |  | kg | 0.395 | 0.617 | 0.888 | 1.578 | 2.466 | 3.853
Razem masa |  |  | kg | 20.1687 | 0 | 0 | 74.7341 | 0 | 0
94.9028
|  |  | [kpl.] | 3
|  |  | [Łącznie] | 284.7083

## SWS-01
RYSUNEK: |  | SWS-01
Szczegóły wspornika poziom +7.70
Numer pręta | f | Długość pręta w cm | Liczba prętów | Długość całkowita [m]
w zależności od średnicy
|  |  |  | 8 | 10 | 12 | 16 | 20 | 25
1 | 12 | 127 | 112 |  |  | 142.24
2 | 12 | 1720 | 4 |  |  | 68.8
Razem długość |  |  | m | 0 | 0 | 211.04 | 0 | 0 | 0
Masa 1 m |  |  | kg | 0.395 | 0.617 | 0.888 | 1.578 | 2.466 | 3.853
Razem masa |  |  | kg | 0 | 0 | 187.4035 | 0 | 0 | 0
187.4035

## B-03
RYSUNEK: |  | B-03
Belka 3
Numer pręta | f | Długość pręta w cm | Liczba prętów | Długość całkowita [m]
w zależności od średnicy
|  |  |  | 8 | 10 | 12 | 16 | 20 | 25
1 | 16 | 521 | 8 |  |  |  | 41.68
2 | 16 | 300 | 8 |  |  |  | 24
3 | 16 | 421 | 4 |  |  |  | 16.84
4 | 16 | 336 | 4 |  |  |  | 13.44
5 | 16 | 215 | 4 |  |  |  | 8.6
6 | 12 | 421 | 14 |  |  | 58.94
7 | 12 | 506 | 14 |  |  | 70.84
8 | 12 | 200 | 14 |  |  | 28
9 | 12 | 116 | 7 |  |  | 8.12
S1 | 8 | 376 | 61 | 229.36
Razem długość |  |  | m | 229.36 | 0 | 165.9 | 104.56 | 0 | 0
Masa 1 m |  |  | kg | 0.395 | 0.617 | 0.888 | 1.578 | 2.466 | 3.853
Razem masa |  |  | kg | 90.5972 | 0 | 147.3192 | 164.9957 | 0 | 0
402.9121

## B-02
RYSUNEK: |  | B-02
Belka 2
Numer pręta | f | Długość pręta w cm | Liczba prętów | Długość całkowita [m]
w zależności od średnicy
|  |  |  | 8 | 10 | 12 | 16 | 20 | 25
1 | 16 | 1200 | 4 |  |  |  | 48
2 | 16 | 1025 | 3 |  |  |  | 30.75
3 | 16 | 191 | 6 |  |  |  | 11.46
S1 | 8 | 154 | 97 | 149.38
Razem długość |  |  | m | 149.38 | 0 | 0 | 90.21 | 0 | 0
Masa 1 m |  |  | kg | 0.395 | 0.617 | 0.888 | 1.578 | 2.466 | 3.853
Razem masa |  |  | kg | 59.0051 | 0 | 0 | 142.3514 | 0 | 0
201.3565

## B-01
RYSUNEK: |  | B-01
Belka 1
Numer pręta | f | Długość pręta w cm | Liczba prętów | Długość całkowita [m]
w zależności od średnicy
|  |  |  | 8 | 10 | 12 | 16 | 20 | 25
1 | 16 | 1200 | 4 |  |  |  | 48
2 | 16 | 1153 | 3 |  |  |  | 34.59
3 | 16 | 191 | 3 |  |  |  | 5.73
S1 | 8 | 154 | 97 | 149.38
Razem długość |  |  | m | 149.38 | 0 | 0 | 88.32 | 0 | 0
Masa 1 m |  |  | kg | 0.395 | 0.617 | 0.888 | 1.578 | 2.466 | 3.853
Razem masa |  |  | kg | 59.0051 | 0 | 0 | 139.369 | 0 | 0
198.3741

## T-12
RYSUNEK: |  | T-12 | rew.01
Trybuna typ 12
Numer pręta | f | Długość pręta w cm | Liczba prętów | Długość całkowita [m]
w zależności od średnicy
|  |  |  | 8 | 10 | 12 | 16 | 20 | 25
1 | 10 | 545 | 14 |  | 76.3
2 | 10 | 305 | 11 |  | 33.55
3 | 10 | 441 | 5 |  | 22.05
4 | 8 | 330 | 19 | 62.7
5 | 8 | 156 | 19 | 29.64
6 | 16 | 206 | 8 |  |  |  | 16.48
7 | 16 | 155 | 8 |  |  |  | 12.4
C1 | 8 | 72 | 31 | 22.32
Razem długość |  |  | m | 114.66 | 131.9 | 0 | 28.88 | 0 | 0
Masa 1 m |  |  | kg | 0.395 | 0.617 | 0.888 | 1.578 | 2.466 | 3.853
Razem masa |  |  | kg | 45.2907 | 81.3823 | 0 | 45.5726 | 0 | 0
172.2456
|  |  | [kpl.] | 1
|  |  | [Łącznie] | 172.2456

## T-11
RYSUNEK: |  | T-11
Trybuna typ 11
Numer pręta | f | Długość pręta w cm | Liczba prętów | Długość całkowita [m]
w zależności od średnicy
|  |  |  | 8 | 10 | 12 | 16 | 20 | 25
1 | 10 | 578 | 14 |  | 80.92
2 | 10 | 343 | 11 |  | 37.73
3 | 10 | 474 | 5 |  | 23.7
4 | 8 | 330 | 21 | 69.3
5 | 8 | 156 | 21 | 32.76
Razem długość |  |  | m | 102.06 | 142.35 | 0 | 0 | 0 | 0
Masa 1 m |  |  | kg | 0.395 | 0.617 | 0.888 | 1.578 | 2.466 | 3.853
Razem masa |  |  | kg | 40.3137 | 87.8299 | 0 | 0 | 0 | 0
128.1437
|  |  | [kpl.] | 1
|  |  | [Łącznie] | 128.1437

## T-10
RYSUNEK: |  | T-10
Trybuna typ 10
Numer pręta | f | Długość pręta w cm | Liczba prętów | Długość całkowita [m]
w zależności od średnicy
|  |  |  | 8 | 10 | 12 | 16 | 20 | 25
1 | 10 | 540 | 14 |  | 75.6
2 | 10 | 305 | 11 |  | 33.55
3 | 10 | 436 | 5 |  | 21.8
4 | 8 | 330 | 19 | 62.7
5 | 8 | 156 | 19 | 29.64
Razem długość |  |  | m | 92.34 | 130.95 | 0 | 0 | 0 | 0
Masa 1 m |  |  | kg | 0.395 | 0.617 | 0.888 | 1.578 | 2.466 | 3.853
Razem masa |  |  | kg | 36.4743 | 80.7961 | 0 | 0 | 0 | 0
117.2704
|  |  | [kpl.] | 1
|  |  | [Łącznie] | 117.2704

## T-09
RYSUNEK: |  | T-09
Trybuna typ 9
Numer pręta | f | Długość pręta w cm | Liczba prętów | Długość całkowita [m]
w zależności od średnicy
|  |  |  | 8 | 10 | 12 | 16 | 20 | 25
1 | 10 | 214 | 14 |  | 29.96
2 | 8 | 154 | 11 | 16.94
3 | 10 | 214 | 5 |  | 10.7
4 | 8 | 330 | 10 | 33
5 | 8 | 156 | 10 | 15.6
Razem długość |  |  | m | 65.54 | 40.66 | 0 | 0 | 0 | 0
Masa 1 m |  |  | kg | 0.395 | 0.617 | 0.888 | 1.578 | 2.466 | 3.853
Razem masa |  |  | kg | 25.8883 | 25.0872 | 0 | 0 | 0 | 0
50.9755
|  |  | [kpl.] | 1
|  |  | [Łącznie] | 50.9755

## T-08
RYSUNEK: |  | T-08
Trybuna typ 8
Numer pręta | f | Długość pręta w cm | Liczba prętów | Długość całkowita [m]
w zależności od średnicy
|  |  |  | 8 | 10 | 12 | 16 | 20 | 25
1 | 10 | 545 | 7 |  | 38.15
2 | 10 | 305 | 4 |  | 12.2
3 | 10 | 441 | 5 |  | 22.05
4 | 8 | 186 | 19 | 35.34
5 | 8 | 156 | 19 | 29.64
Razem długość |  |  | m | 64.98 | 72.4 | 0 | 0 | 0 | 0
Masa 1 m |  |  | kg | 0.395 | 0.617 | 0.888 | 1.578 | 2.466 | 3.853
Razem masa |  |  | kg | 25.6671 | 44.6708 | 0 | 0 | 0 | 0
70.3379
|  |  | [kpl.] | 7
|  |  | [Łącznie] | 492.3653

## T-07
RYSUNEK: |  | T-07
Trybuna typ 7
Numer pręta | f | Długość pręta w cm | Liczba prętów | Długość całkowita [m]
w zależności od średnicy
|  |  |  | 8 | 10 | 12 | 16 | 20 | 25
1 | 10 | 578 | 7 |  | 40.46
2 | 10 | 343 | 4 |  | 13.72
3 | 10 | 474 | 5 |  | 23.7
4 | 8 | 186 | 21 | 39.06
5 | 8 | 156 | 21 | 32.76
Razem długość |  |  | m | 71.82 | 77.88 | 0 | 0 | 0 | 0
Masa 1 m |  |  | kg | 0.395 | 0.617 | 0.888 | 1.578 | 2.466 | 3.853
Razem masa |  |  | kg | 28.3689 | 48.052 | 0 | 0 | 0 | 0
76.4209
|  |  | [kpl.] | 7
|  |  | [Łącznie] | 534.946

## T-06
RYSUNEK: |  | T-06
Trybuna typ 6
Numer pręta | f | Długość pręta w cm | Liczba prętów | Długość całkowita [m]
w zależności od średnicy
|  |  |  | 8 | 10 | 12 | 16 | 20 | 25
1 | 10 | 540 | 7 |  | 37.8
2 | 10 | 305 | 4 |  | 12.2
3 | 10 | 436 | 5 |  | 21.8
4 | 8 | 186 | 19 | 35.34
5 | 8 | 156 | 19 | 29.64
Razem długość |  |  | m | 64.98 | 71.8 | 0 | 0 | 0 | 0
Masa 1 m |  |  | kg | 0.395 | 0.617 | 0.888 | 1.578 | 2.466 | 3.853
Razem masa |  |  | kg | 25.6671 | 44.3006 | 0 | 0 | 0 | 0
69.9677
|  |  | [kpl.] | 7
|  |  | [Łącznie] | 489.7739

## T-05
RYSUNEK: |  | T-05
Trybuna typ 5
Numer pręta | f | Długość pręta w cm | Liczba prętów | Długość całkowita [m]
w zależności od średnicy
|  |  |  | 8 | 10 | 12 | 16 | 20 | 25
1 | 10 | 318 | 7 |  | 22.26
2 | 8 | 154 | 4 | 6.16
3 | 10 | 214 | 5 |  | 10.7
4 | 8 | 186 | 10 | 18.6
5 | 8 | 156 | 10 | 15.6
Razem długość |  |  | m | 40.36 | 32.96 | 0 | 0 | 0 | 0
Masa 1 m |  |  | kg | 0.395 | 0.617 | 0.888 | 1.578 | 2.466 | 3.853
Razem masa |  |  | kg | 15.9422 | 20.3363 | 0 | 0 | 0 | 0
36.2785
|  |  | [kpl.] | 7
|  |  | [Łącznie] | 253.9496

## T-04
RYSUNEK: |  | T-04
Trybuna typ 4
Numer pręta | f | Długość pręta w cm | Liczba prętów | Długość całkowita [m]
w zależności od średnicy
|  |  |  | 8 | 10 | 12 | 16 | 20 | 25
1 | 10 | 545 | 7 |  | 38.15
2 | 10 | 305 | 4 |  | 12.2
3 | 10 | 441 | 5 |  | 22.05
4 | 8 | 186 | 19 | 35.34
5 | 8 | 132 | 19 | 25.08
Razem długość |  |  | m | 60.42 | 72.4 | 0 | 0 | 0 | 0
Masa 1 m |  |  | kg | 0.395 | 0.617 | 0.888 | 1.578 | 2.466 | 3.853
Razem masa |  |  | kg | 23.8659 | 44.6708 | 0 | 0 | 0 | 0
68.5367
|  |  | [kpl.] | 1
|  |  | [Łącznie] | 68.5367

## T-03
RYSUNEK: |  | T-03
Trybuna typ 3
Numer pręta | f | Długość pręta w cm | Liczba prętów | Długość całkowita [m]
w zależności od średnicy
|  |  |  | 8 | 10 | 12 | 16 | 20 | 25
1 | 10 | 578 | 7 |  | 40.46
2 | 10 | 343 | 4 |  | 13.72
3 | 10 | 474 | 5 |  | 23.7
4 | 8 | 186 | 21 | 39.06
5 | 8 | 132 | 21 | 27.72
Razem długość |  |  | m | 66.78 | 77.88 | 0 | 0 | 0 | 0
Masa 1 m |  |  | kg | 0.395 | 0.617 | 0.888 | 1.578 | 2.466 | 3.853
Razem masa |  |  | kg | 26.3781 | 48.052 | 0 | 0 | 0 | 0
74.4301
|  |  | [kpl.] | 1
|  |  | [Łącznie] | 74.4301

## T-02
RYSUNEK: |  | T-02
Trybuna typ 2
Numer pręta | f | Długość pręta w cm | Liczba prętów | Długość całkowita [m]
w zależności od średnicy
|  |  |  | 8 | 10 | 12 | 16 | 20 | 25
1 | 10 | 540 | 7 |  | 37.8
2 | 10 | 305 | 4 |  | 12.2
3 | 10 | 436 | 5 |  | 21.8
4 | 8 | 186 | 19 | 35.34
5 | 8 | 132 | 19 | 25.08
Razem długość |  |  | m | 60.42 | 71.8 | 0 | 0 | 0 | 0
Masa 1 m |  |  | kg | 0.395 | 0.617 | 0.888 | 1.578 | 2.466 | 3.853
Razem masa |  |  | kg | 23.8659 | 44.3006 | 0 | 0 | 0 | 0
68.1665
|  |  | [kpl.] | 1
|  |  | [Łącznie] | 68.1665

## T-01
RYSUNEK: |  | T-01
Trybuna typ 1
Numer pręta | f | Długość pręta w cm | Liczba prętów | Długość całkowita [m]
w zależności od średnicy
|  |  |  | 8 | 10 | 12 | 16 | 20 | 25
1 | 10 | 318 | 7 |  | 22.26
2 | 8 | 154 | 4 | 6.16
3 | 10 | 214 | 5 |  | 10.7
4 | 8 | 186 | 10 | 18.6
5 | 8 | 132 | 10 | 13.2
Razem długość |  |  | m | 37.96 | 32.96 | 0 | 0 | 0 | 0
Masa 1 m |  |  | kg | 0.395 | 0.617 | 0.888 | 1.578 | 2.466 | 3.853
Razem masa |  |  | kg | 14.9942 | 20.3363 | 0 | 0 | 0 | 0
35.3305
|  |  | [kpl.] | 1
|  |  | [Łącznie] | 35.3305

## BT-01
RYSUNEK: |  | BT-01
Belka trybuny
Numer pręta | f | Długość pręta w cm | Liczba prętów | Długość całkowita [m]
w zależności od średnicy
|  |  |  | 8 | 10 | 12 | 16 | 20 | 25
1 | 16 | 375 | 5 |  |  |  | 18.75
2 | 16 | 765 | 4 |  |  |  | 30.6
3 | 16 | 400 | 1 |  |  |  | 4
4 | 16 | 300 | 5 |  |  |  | 15
5 | 12 | 255 | 36 |  |  | 91.8
6 | 16 | 266 | 5 |  |  |  | 13.3
7 | 16 | 1173 | 4 |  |  |  | 46.92
8 | 16 | 350 | 1 |  |  |  | 3.5
9 | 16 | 150 | 4 |  |  |  | 6
10 | 16 | 279 | 4 |  |  |  | 11.16
11 | 16 | 450 | 1 |  |  |  | 4.5
s1 | 8 | 132 | 162 | 213.84
s2 | 8 | 184 | 18 | 33.12
s3 | 8 | 204 | 9 | 18.36
s4 | 8 | 213 | 18 | 38.34
Razem długość |  |  | m | 303.66 | 0 | 91.8 | 153.73 | 0 | 0
Masa 1 m |  |  | kg | 0.395 | 0.617 | 0.888 | 1.578 | 2.466 | 3.853
Razem masa |  |  | kg | 119.9457 | 0 | 81.5184 | 242.5859 | 0 | 0
444.05
|  |  | [kpl.] | 5
|  |  | [Łącznie] | 2220.2502

## SSK-01
RYSUNEK: |  | SSK-01
Szczegóły stropu kanałowego
Numer pręta | f | Długość pręta w cm | Liczba prętów | Długość całkowita [m]
w zależności od średnicy
|  |  |  | 8 | 10 | 12 | 16 | 20 | 25
1 | 16 | 147 | 62 |  |  |  | 91.14
2 | 14 | 1670 | 31
Razem długość |  |  | m | 0 | 0 | 0 | 91.14 | 0 | 0
Masa 1 m |  |  | kg | 0.395 | 0.617 | 0.888 | 1.578 | 2.466 | 3.853
Razem masa |  |  | kg | 0 | 0 | 0 | 143.8189 | 0 | 0
143.8189

## SW-01
RYSUNEK: |  | SW-01
Szyb windowy
Numer pręta | f | Długość pręta w cm | Liczba prętów | Długość całkowita [m]
w zależności od średnicy
|  |  |  | 8 | 10 | 12 | 16 | 20 | 25
1 | 12 | 362 | 32 |  |  | 115.84
2 | 12 | 348 | 12 |  |  | 41.76
3 | 12 | 219 | 24 |  |  | 52.56
4 | 12 | 214 | 24 |  |  | 51.36
5 | 12 | 119 | 24 |  |  | 28.56
6 | 12 | 100 | 8 |  |  | 8
7 | 16 | 57 | 8 |  |  |  | 4.56
L1 | 16 | 40 | 12 |  |  |  | 4.8
Razem długość |  |  | m | 0 | 0 | 298.08 | 9.36 | 0 | 0
Masa 1 m |  |  | kg | 0.395 | 0.617 | 0.888 | 1.578 | 2.466 | 3.853
Razem masa |  |  | kg | 0 | 0 | 264.695 | 14.7701 | 0 | 0
279.4651

## ST-04
RYSUNEK: |  | ST-04 | rew.01
Zbrojenie stropu +14.95
Numer pręta | f | Długość pręta w cm | Liczba prętów | Długość całkowita [m]
w zależności od średnicy
|  |  |  | 8 | 10 | 12 | 16 | 20 | 25
1 | 12 | 662 | 23 |  |  | 152.26
2 | 12 | 588 | 38 |  |  | 223.44
3 | 10 | 1032 | 18 |  | 185.76
4 | 10 | 786 | 28 |  | 220.08
5 | 12 | 862 | 62 |  |  | 534.44
6 | 10 | 448 | 106 |  | 474.88
7 | 16 | 733 | 28 |  |  |  | 205.24
8 | 16 | 493 | 6 |  |  |  | 29.58
9 | 16 | 333 | 8 |  |  |  | 26.64
10 | 16 | 373 | 8 |  |  |  | 29.84
11 | 16 | 638 | 18 |  |  |  | 114.84
12 | 12 | 803 | 23 |  |  | 184.69
13 | 10 | 594 | 81 |  | 481.14
14 | 10 | 1200 | 30 |  | 360
15 | 10 | 486 | 30 |  | 145.8
16 | 12 | 915 | 16 |  |  | 146.4
17 | 12 | 320 | 16 |  |  | 51.2
18 | 12 | 480 | 8 |  |  | 38.4
19 | 16 | 233 | 31 |  |  |  | 72.23
20 | 10 | 209 | 57 |  | 119.13
21 | 10 | 207 | 159 |  | 329.13
22 | 16 | 382 | 13 |  |  |  | 49.66
23 | 16 | 312 | 17 |  |  |  | 53.04
24 | 16 | 300 | 7 |  |  |  | 21
25 | 16 | 200 | 8 |  |  |  | 16
26 | 16 | 300 | 22 |  |  |  | 66
27 | 10 | 693 | 30 |  | 207.9
28 | 10 | 274 | 38 |  | 104.12
29 | 16 | 300 | 22 |  |  |  | 66
30 | 10 | 161 | 7 |  | 11.27
31 | 16 | 180 | 14 |  |  |  | 25.2
32 | 10 | 522 | 18 |  | 93.96
33 | 10 | 309 | 81 |  | 250.29
34 | 16 | 233 | 53 |  |  |  | 123.49
35 | 10 | 209 | 81 |  | 169.29
36 | 10 | 657 | 30 |  | 197.1
37 | 16 | 231 | 19 |  |  |  | 43.89
38 | 16 | 586 | 10 |  |  |  | 58.6
39 | 12 | 100 | 108 |  |  | 108
c1 | 10 | 99 | 148 |  | 146.52
k1 | 10 | 105 | 650 |  | 682.5
Razem długość |  |  | m | 0 | 4178.87 | 1438.83 | 1001.25 | 0 | 0
Masa 1 m |  |  | kg | 0.395 | 0.617 | 0.888 | 1.578 | 2.466 | 3.853
Razem masa |  |  | kg | 0 | 2578.3628 | 1277.681 | 1579.9725 | 0 | 0
5436.0163

## ST-03
RYSUNEK: |  | ST-03 | rew.01
Zbrojenie stropu +11.3; +11.5
Numer pręta | f | Długość pręta w cm | Liczba prętów | Długość całkowita [m]
w zależności od średnicy
|  |  |  | 8 | 10 | 12 | 16 | 20 | 25
1 | 10 | 797 | 20 |  | 159.4
2.1 | 10 | 680 | 7 |  | 47.6
2.2 | 10 | 652 | 16 |  | 104.32
3 | 10 | 454 | 12 |  | 54.48
4.1 | 10 | 1072 | 7 |  | 75.04
4.2 | 10 | 533 | 14 |  | 74.62
5 | 10 | 1035 | 9 |  | 93.15
6 | 10 | 877 | 10 |  | 87.7
7 | 10 | 573 | 25 |  | 143.25
8 | 10 | 1018 | 17 |  | 173.06
9 | 10 | 409 | 32 |  | 130.88
10 | 10 | 432 | 53 |  | 228.96
11 | 10 | 340 | 11 |  | 37.4
12 | 10 | 569 | 61 |  | 347.09
13 | 10 | 204 | 18 |  | 36.72
14 | 10 | 1082 | 27 |  | 292.14
15 | 10 | 342 | 18 |  | 61.56
16 | 10 | 687 | 9 |  | 61.83
17 | 10 | 364 | 27 |  | 98.28
18 | 10 | 589 | 9 |  | 53.01
19 | 10 | 259 | 58 |  | 150.22
20 | 10 | 493 | 12 |  | 59.16
21 | 10 | 209 | 22 |  | 45.98
22.1 | 10 | 776 | 8 |  | 62.08
22.2 | 10 | 150 | 8 |  | 12
23.1 | 10 | 532 | 14 |  | 74.48
23.2 | 10 | 192 | 9 |  | 17.28
24 | 10 | 209 | 20 |  | 41.8
25 | 10 | 1107 | 6 |  | 66.42
26 | 10 | 1019 | 9 |  | 91.71
27 | 10 | 257 | 42 |  | 107.94
28 | 10 | 838 | 6 |  | 50.28
29.1 | 10 | 257 | 28 |  | 71.96
29.2 | 10 | 400 | 3 |  | 12
29.3 | 10 | 240 | 80 |  | 192
30 | 10 | 500 | 7 |  | 35
31 | 10 | 281 | 32 |  | 89.92
32 | 10 | 400 | 7 |  | 28
33 | 10 | 257 | 50 |  | 128.5
34 | 16 | 312 | 32 |  |  |  | 99.84
35 | 16 | 382 | 74 |  |  |  | 282.68
36 | 16 | 259 | 25 |  |  |  | 64.75
37 | 16 | 431 | 11 |  |  |  | 47.41
38 | 12 | 300 | 7 |  |  | 21
39 | 12 | 224 | 5 |  |  | 11.2
40 | 10 | 349 | 5 |  | 17.45
41 | 10 | 209 | 227 |  | 474.43
42 | 10 | 322 | 18 |  | 57.96
43 | 10 | 417 | 31 |  | 129.27
44 | 10 | 440 | 5 |  | 22
45 | 10 | 207 | 46 |  | 95.22
46 | 10 | 1083 | 5 |  | 54.15
47 | 10 | 1200 | 5 |  | 60
48 | 10 | 602 | 9 |  | 54.18
49 | 10 | 707 | 30 |  | 212.1
50 | 10 | 611 | 64 |  | 391.04
51 | 10 | 80 | 18 |  | 14.4
52 | 10 | 980 | 27 |  | 264.6
53 | 10 | 1200 | 3 |  | 36
54 | 10 | 506 | 3 |  | 15.18
55 | 12 | 815 | 34 |  |  | 277.1
56 | 10 | 490 | 18 |  | 88.2
57 | 10 | 1056 | 2 |  | 21.12
58 | 16 | 431 | 11 |  |  |  | 47.41
59 | 10 | 433 | 16 |  | 69.28
60 | 16 | 281 | 27 |  |  |  | 75.87
61 | 16 | 381 | 26 |  |  |  | 99.06
62 | 10 | 860 | 3 |  | 25.8
63 | 20 | 434 | 37 |  |  |  |  | 160.58
64 | 25 | 400 | 21 | [5 empty] | 84
65 | 20 | 400 | 12 |  |  |  |  | 48
66 | 16 | 400 | 5 |  |  |  | 20
67 | 16 | 276 | 17 |  |  |  | 46.92
68 | 12 | 100 | 12 |  |  | 12
69 | 25 | 358 | 29 | [5 empty] | 103.82
70 | 16 | 283 | 11 |  |  |  | 31.13
A1 | 10 | 239 | 22 |  | 52.58
A2 | 10 | 139 | 22 |  | 30.58
A3 | 10 | 200 | 22 |  | 44
A4 | 8 | 132 | 22 | 29.04
c1 | 10 | 99 | 20 |  | 19.8
k1 | 10 | 105 | 1000 |  | 1050
Razem długość |  |  | m | 29.04 | 6996.56 | 321.3 | 815.07 | 208.58 | 187.82
Masa 1 m |  |  | kg | 0.395 | 0.617 | 0.888 | 1.578 | 2.466 | 3.853
Razem masa |  |  | kg | 11.4708 | 4316.8775 | 285.3144 | 1286.1805 | 514.3583 | 723.6705
7137.8719

## ST-02
RYSUNEK: |  | ST-02 | rew.01
Zbrojenie stropu +7.7
Numer pręta | f | Długość pręta w cm | Liczba prętów | Długość całkowita [m]
w zależności od średnicy
|  |  |  | 6 | 8 | 10 | 12 | 16 | 20
1 | 10 | 787 | 20 |  |  | 157.4
2 | 10 | 825 | 21 |  |  | 173.25
3 | 10 | 433 | 15 |  |  | 64.95
4 | 10 | 630 | 21 |  |  | 132.3
5 | 10 | 1054 | 9 |  |  | 94.86
6 | 10 | 877 | 10 |  |  | 87.7
7 | 10 | 573 | 25 |  |  | 143.25
8 | 10 | 1018 | 17 |  |  | 173.06
9 | 10 | 403 | 26 |  |  | 104.78
10 | 10 | 432 | 53 |  |  | 228.96
11 | 10 | 340 | 11 |  |  | 37.4
12 | 10 | 569 | 61 |  |  | 347.09
13 | 10 | 734 | 16 |  |  | 117.44
14 | 10 | 1082 | 27 |  |  | 292.14
15 | 10 | 342 | 18 |  |  | 61.56
16 | 10 | 687 | 9 |  |  | 61.83
17 | 10 | 364 | 27 |  |  | 98.28
18 | 10 | 685 | 9 |  |  | 61.65
19 | 10 | 259 | 58 |  |  | 150.22
20 | 10 | 520 | 13 |  |  | 67.6
21 | 10 | 209 | 22 |  |  | 45.98
22 | 10 | 922 | 9 |  |  | 82.98
23 | 10 | 683 | 9 |  |  | 61.47
24 | 10 | 209 | 20 |  |  | 41.8
25 | 10 | 1169 | 6 |  |  | 70.14
26 | 10 | 1008 | 9 |  |  | 90.72
27 | 10 | 257 | 42 |  |  | 107.94
28 | 10 | 838 | 6 |  |  | 50.28
29.1 | 10 | 257 | 28 |  |  | 71.96
29.2 | 10 | 400 | 18 |  |  | 72
29.3 | 10 | 240 | 66 |  |  | 158.4
30 | 10 | 500 | 7 |  |  | 35
31 | 10 | 281 | 32 |  |  | 89.92
32 | 10 | 400 | 7 |  |  | 28
33 | 10 | 257 | 52 |  |  | 133.64
34 | 16 | 312 | 32 |  |  |  |  | 99.84
35 | 16 | 382 | 74 |  |  |  |  | 282.68
36 | 16 | 257 | 25 |  |  |  |  | 64.25
37 | 16 | 310 | 11 |  |  |  |  | 34.1
38 | 12 | 300 | 7 |  |  |  | 21
39 | 12 | 224 | 5 |  |  |  | 11.2
40 | 10 | 349 | 5 |  |  | 17.45
41 | 10 | 209 | 80 |  |  | 167.2
42 | 10 | 354 | 17 |  |  | 60.18
43 | 10 | 529 | 17 |  |  | 89.93
44 | 10 | 440 | 5 |  |  | 22
45 | 10 | 207 | 46 |  |  | 95.22
46 | 10 | 1083 | 5 |  |  | 54.15
47 | 10 | 1200 | 5 |  |  | 60
48 | 10 | 602 | 9 |  |  | 54.18
49 | 10 | 177 | 26 |  |  | 46.02
50 | 10 | 924 | 47 |  |  | 434.28
51 | 10 | 373 | 36 |  |  | 134.28
52 | 10 | 980 | 27 |  |  | 264.6
53 | 10 | 1200 | 19 |  |  | 228
54 | 10 | 506 | 19 |  |  | 96.14
55 | 8 | 615 | 30 |  | 184.5
56 | 8 | 580 | 32 |  | 185.6
57 | 10 | 1056 | 2 |  |  | 21.12
58 | 12 | 350 | 151 |  |  |  | 528.5
59 | 10 | 592 | 9 |  |  | 53.28
60 | 12 | 267 | 53 |  |  |  | 141.51
61 | 10 | 473 | 18 |  |  | 85.14
62 | 12 | 350 | 9 |  |  |  | 31.5
63 | 10 | 1200 | 13 |  |  | 156
64 | 10 | 491 | 18 |  |  | 88.38
65 | 12 | 419 | 46 |  |  |  | 192.74
66 | 12 | 319 | 45 |  |  |  | 143.55
67 | 10 | 367 | 13 |  |  | 47.71
68 | 12 | 100 | 8 |  |  |  | 8
c1 | 10 | 99 | 20 |  |  | 19.8
k1 | 10 | 105 | 1100 |  |  | 1155
Razem długość |  |  | m | 0 | 370.1 | 7246.01 | 1078 | 480.87 | 0
Masa 1 m |  |  | kg | 0.222 | 0.395 | 0.617 | 0.888 | 1.578 | 2.466
Razem masa |  |  | kg | 0 | 146.1895 | 4470.7882 | 957.264 | 758.8129 | 0
6333.0545

## ST-01
RYSUNEK: |  | ST-01
Zbrojenie stropu +3.9
Numer pręta | f | Długość pręta w cm | Liczba prętów | Długość całkowita [m]
w zależności od średnicy
|  |  |  | 6 | 8 | 10 | 12 | 16 | 20
1 | 10 | 745 | 20 |  |  | 149
2 | 10 | 657 | 21 |  |  | 137.97
3 | 10 | 455 | 13 |  |  | 59.15
4 | 10 | 652 | 19 |  |  | 123.88
5 | 10 | 1054 | 9 |  |  | 94.86
6 | 10 | 834 | 12 |  |  | 100.08
7 | 10 | 600 | 21 |  |  | 126
8 | 10 | 1018 | 17 |  |  | 173.06
9 | 10 | 370 | 32 |  |  | 118.4
10 | 10 | 432 | 53 |  |  | 228.96
11 | 10 | 340 | 11 |  |  | 37.4
12 | 10 | 569 | 61 |  |  | 347.09
13 | 10 | 734 | 16 |  |  | 117.44
14 | 10 | 1082 | 27 |  |  | 292.14
15 | 10 | 342 | 18 |  |  | 61.56
16 | 10 | 687 | 9 |  |  | 61.83
17 | 10 | 364 | 27 |  |  | 98.28
18 | 10 | 590 | 9 |  |  | 53.1
19 | 10 | 209 | 5 |  |  | 10.45
20 | 10 | 455 | 12 |  |  | 54.6
21 | 10 | 209 | 22 |  |  | 45.98
22 | 10 | 922 | 9 |  |  | 82.98
23 | 10 | 683 | 9 |  |  | 61.47
24 | 10 | 209 | 22 |  |  | 45.98
25 | 10 | 1169 | 6 |  |  | 70.14
26 | 10 | 1008 | 9 |  |  | 90.72
27 | 10 | 257 | 38 |  |  | 97.66
28 | 10 | 838 | 6 |  |  | 50.28
29 | 10 | 257 | 112 |  |  | 287.84
30 | 10 | 500 | 7 |  |  | 35
31 | 10 | 281 | 32 |  |  | 89.92
32 | 10 | 400 | 7 |  |  | 28
33 | 10 | 257 | 52 |  |  | 133.64
34 | 16 | 312 | 32 |  |  |  |  | 99.84
35 | 16 | 382 | 74 |  |  |  |  | 282.68
36 | 16 | 257 | 11 |  |  |  |  | 28.27
37 | 16 | 310 | 11 |  |  |  |  | 34.1
38 | 12 | 300 | 7 |  |  |  | 21
39 | 12 | 224 | 5 |  |  |  | 11.2
40 | 10 | 349 | 5 |  |  | 17.45
41 | 10 | 209 | 125 |  |  | 261.25
42 | 10 | 354 | 17 |  |  | 60.18
43 | 10 | 179 | 17 |  |  | 30.43
44 | 10 | 440 | 5 |  |  | 22
45 | 10 | 207 | 46 |  |  | 95.22
46 | 10 | 1083 | 5 |  |  | 54.15
47 | 10 | 1200 | 5 |  |  | 60
48 | 10 | 602 | 9 |  |  | 54.18
49 | 10 | 177 | 52 |  |  | 92.04
k1 | 10 | 105 | 800 |  |  | 840
Razem długość |  |  | m | 0 | 0 | 5151.76 | 32.2 | 444.89 | 0
Masa 1 m |  |  | kg | 0.222 | 0.395 | 0.617 | 0.888 | 1.578 | 2.466
Razem masa |  |  | kg | 0 | 0 | 3178.6359 | 28.5936 | 702.0364 | 0
3909.2659

## K-02
RYSUNEK: |  | K-02
Rzut parteru
Numer pręta | f | Długość pręta w cm | Liczba prętów | Długość całkowita [m]
w zależności od średnicy
|  |  |  | 8 | 10 | 12 | 16 | 20 | 25
1 | 10 | 45 | 610 |  | 274.5
Razem długość |  |  | m | 0 | 274.5 | 0 | 0 | 0 | 0
Masa 1 m |  |  | kg | 0.395 | 0.617 | 0.888 | 1.578 | 2.466 | 3.853
Razem masa |  |  | kg | 0 | 169.3665 | 0 | 0 | 0 | 0
169.3665

## Ściany Marcin (hidden)
RYSUNEK: |  | SC 35
Ściana w osi A/13-17
Ściany
Numer pręta | f | Długość pręta w mm | Liczba prętów | Długość całkowita [m]
w zależności od średnicy
|  |  |  | 6 | 8 | 12 | 16
1 | 12 | 2350 | 44 |  |  | 103.4
2 | 12 | 6410 | 32 |  |  | 205.12
3 | 12 | 1000 | 336 |  |  | 336
c1 | 6 | 250 | 545 | 136.25
c2 | 6 | 280 | 112 | 31.36
p1 | 8 | 1000 | 367 |  | 367
u1 | 12 | 1110 | 63 |  |  | 69.93
u2 | 8 | 820 | 355 |  | 291.1
u3 | 12 | 1140 | 79 |  |  | 90.06
u4 | 12 | 1160 | 175 |  |  | 203
u5 | 12 | 1760 | 105 |  |  | 184.8
w1 | 12 | 13750 | 8 |  |  | 110
st.1 | 12 | 2060 | 67 |  |  | 138.02
Razem długość |  |  | m | 167.61 | 658.1 | 1440.33 | 0
Masa 1 m |  |  | kg | 0.222 | 0.395 | 0.888 | 1.578
Razem masa |  |  | kg | 37.2094 | 259.9495 | 1279.013 | 0
1576.172
Zestawienie ilości zbrojenia dla siatki zbrojeniowej:
f | siatka TYP1 [mm] | powierzchnia brutto |  |  | masa kg/m2 | Razem masa
razem
kg
8x12 | 200x200 | 2 x | 164.8 | 329.6 | 6.41 | 2112.736
|  |  | 2112.736 |  |  | kg
f | siatka TYP2 [mm] | powierzchnia brutto |  |  | masa kg/m2 | Razem masa
razem
kg
12x12 | 200x200 | 2 x | 33.9 | 67.8 | 8.88 | 602.064
|  |  | 602.064 |  |  | kg
Uwaga:
W zestawieniu dla siatek uwzględniono procentowy dodatek na zakłay 21%
RYSUNEK: |  | SC 36
Ściana w osi A/18-19
Ściany
Numer pręta | f | Długość pręta w mm | Liczba prętów | Długość całkowita [m]
w zależności od średnicy
|  |  |  | 6 | 8 | 12 | 16
1 | 12 | 2350 | 24 |  |  | 56.4
2 | 12 | 4830 | 8 |  |  | 38.64
3 | 12 | 1000 | 80 |  |  | 80
4 | 12 | 2950 | 4 |  |  | 11.8
c1 | 6 | 250 | 273 | 68.25
c2 | 6 | 280 | 84 | 23.52
p1 | 8 | 1000 | 255 |  | 255
p2 | 12 | 1000 | 14 |  |  | 14
u1 | 12 | 1110 | 46 |  |  | 51.06
u2 | 8 | 820 | 92 |  | 75.44
u3 | 12 | 1140 | 31 |  |  | 35.34
u4 | 12 | 1160 | 56 |  |  | 64.96
u5 | 12 | 1760 | 24 |  |  | 42.24
w1 | 12 | 6420 | 8 |  |  | 51.36
st.1 | 12 | 2060 | 30 |  |  | 61.8
Razem długość |  |  | m | 91.77 | 330.44 | 507.6 | 0
Masa 1 m |  |  | kg | 0.222 | 0.395 | 0.888 | 1.578
Razem masa |  |  | kg | 20.3729 | 130.5238 | 450.7488 | 0
601.6455
Zestawienie ilości zbrojenia dla siatki zbrojeniowej:
f | siatka TYP1 [mm] | powierzchnia brutto |  |  | masa kg/m2 | Razem masa
razem
kg
8x12 | 200x200 | 2 x | 82.6 | 165.2 | 6.41 | 1058.932
|  |  | 1058.932 |  |  | kg
f | siatka TYP2 [mm] | powierzchnia brutto |  |  | masa kg/m2 | Razem masa
razem
kg
12x12 | 200x200 | 2 x | 25.4 | 50.8 | 8.88 | 451.104
|  |  | 451.104 |  |  | kg
Uwaga:
W zestawieniu dla siatek uwzględniono procentowy dodatek na zakłay 21%
RYSUNEK: |  | SC 37
Ściana w osi R/15-19
Ściany
Numer pręta | f | Długość pręta w mm | Liczba prętów | Długość całkowita [m]
w zależności od średnicy
|  |  |  | 6 | 8 | 12 | 16
1 | 12 | 2350 | 32 |  |  | 75.2
2 | 12 | 2450 | 6 |  |  | 14.7
3 | 12 | 1000 | 72 |  |  | 72
4 | 16 | 5240 | 6 |  |  |  | 31.44
5 | 16 | 3540 | 18 |  |  |  | 63.72
c1 | 6 | 210 | 768 | 161.28
p1 | 8 | 1000 | 3150 |  | 3150
p2 | 12 | 2000 | 108 |  |  | 216
u1 | 8 | 780 | 115 |  | 89.7
u2 | 12 | 1140 | 57 |  |  | 64.98
u3 | 12 | 1120 | 76 |  |  | 85.12
u4 | 12 | 1720 | 18 |  |  | 30.96
w1 | 12 | 1440 | 8 |  |  | 11.52
st.1 | 12 | 2020 | 56 |  |  | 113.12
Razem długość |  |  | m | 161.28 | 3239.7 | 683.6 | 95.16
Masa 1 m |  |  | kg | 0.222 | 0.395 | 0.888 | 1.578
Razem masa |  |  | kg | 35.8042 | 1279.6815 | 607.0368 | 150.1625
2072.6849
Zestawienie ilości zbrojenia dla siatki zbrojeniowej:
f | siatka TYP3 [mm] | powierzchnia brutto |  |  | masa kg/m2 | Razem masa
razem
kg
8x12 | 250x250 | 2 x | 232 | 464 | 5.13 | 2380.32
|  |  | 2380.32 |  |  | kg
Uwaga:
W zestawieniu dla siatek uwzględniono procentowy dodatek na zakłay 21%
RYSUNEK: |  | SC 38
Ściana w osi 17/A-R
Ściany
Numer pręta | f | Długość pręta w mm | Liczba prętów | Długość całkowita [m]
w zależności od średnicy
|  |  |  | 6 | 8 | 12 | 16
1 | 12 | 2350 | 40 |  |  | 94
2 | 12 | 5470 | 4 |  |  | 21.88
3 | 12 | 1000 | 128 |  |  | 128
4 | 16 | 1280 | 20 |  |  |  | 25.6
5 | 16 | 3540 | 60 |  |  |  | 212.4
6 | 12 | 5470 | 32 |  |  | 175.04
7 | 12 | 3400 | 96 |  |  | 326.4
8 | 8 | 3800 | 120 |  | 456
9 | 8 | 5030 | 22 |  | 110.66
10 | 8 | 6480 | 42 |  | 272.16
c1 | 6 | 250 | 728 | 182
c2 | 6 | 280 | 172 | 48.16
u1 | 12 | 1110 | 58 |  |  | 64.38
u2 | 8 | 820 | 212 |  | 173.84
u3 | 12 | 1140 | 144 |  |  | 164.16
u4 | 12 | 1160 | 88 |  |  | 102.08
u5 | 12 | 1760 | 24 |  |  | 42.24
st.1 | 8 | 2060 | 67 |  | 138.02
st.2 | 12 | 1580 | 4 |  |  | 6.32
st.3 | 12 | 1500 | 219 |  |  | 328.5
w1 | 12 | 27900 | 8 |  |  | 223.2
b1 | 12 | 6070 | 4 |  |  | 24.28
b2 | 12 | 11000 | 4 |  |  | 44
b3 | 12 | 2500 | 8 |  |  | 20
b4 | 12 | 2000 | 4 |  |  | 8
b5 | 12 | 4710 | 11 |  |  | 51.81
b6 | 12 | 2500 | 5 |  |  | 12.5
b7 | 12 | 3000 | 2 |  |  | 6
b8 | 12 | 6120 | 4 |  |  | 24.48
b9 | 12 | 12000 | 4 |  |  | 48
s1 | 8 | 1190 | 163 |  | 193.97
s2 | 8 | 1290 | 99 |  | 127.71
Razem długość |  |  | m | 230.16 | 1472.36 | 1915.27 | 238
Masa 1 m |  |  | kg | 0.222 | 0.395 | 0.888 | 1.578
Razem masa |  |  | kg | 51.0955 | 581.5822 | 1700.7598 | 375.564
2709.0015
Zestawienie ilości zbrojenia dla siatki zbrojeniowej:
f | siatka TYP3 [mm] | powierzchnia brutto |  |  | masa kg/m2 | Razem masa
razem
kg
8x12 | 200x200 | 2 x | 220 | 440 | 6.41 | 2820.4
|  |  | 2820.4 |  |  | kg
f | siatka TYP2 [mm] | powierzchnia brutto |  |  | masa kg/m2 | Razem masa
razem
kg
12x12 | 200x200 | 2 x | 52 | 104 | 8.88 | 923.52
|  |  | 923.52 |  |  | kg
Uwaga:
W zestawieniu dla siatek uwzględniono procentowy dodatek na zakłay 21%
RYSUNEK: |  | SC 39
Ściana w osi 17/O-R
Ściany
Numer pręta | f | Długość pręta w mm | Liczba prętów | Długość całkowita [m]
w zależności od średnicy
|  |  |  | 6 | 8 | 12 | 16
1 | 8 | 4500 | 14 |  | 63
2 | 8 | 2000 | 20 |  | 40
c1 | 6 | 210 | 83 | 17.43
u1 | 8 | 780 | 26 |  | 20.28
u2 | 12 | 1520 | 19 |  |  | 28.88
st.1 | 12 | 2020 | 19 |  |  | 38.38
w1 | 12 | 4600 | 4 |  |  | 18.4
Razem długość |  |  | m | 17.43 | 123.28 | 85.66 | 0
Masa 1 m |  |  | kg | 0.222 | 0.395 | 0.888 | 1.578
Razem masa |  |  | kg | 3.8695 | 48.6956 | 76.0661 | 0
128.6311
Zestawienie ilości zbrojenia dla siatki zbrojeniowej:
f | siatka TYP3 [mm] | powierzchnia brutto |  |  | masa kg/m2 | Razem masa
razem
kg
8x12 | 250x250 | 2 x | 25 | 50 | 5.13 | 256.5
|  |  | 256.5 |  |  | kg
Uwaga:
W zestawieniu dla siatek uwzględniono procentowy dodatek na zakłay 21%
RYSUNEK: |  | SC 40
Ściana w osi D/13-15
Ściany
Numer pręta | f | Długość pręta w mm | Liczba prętów | Długość całkowita [m]
w zależności od średnicy
|  |  |  | 6 | 8 | 12 | 16
1 | 12 | 2070 | 4 |  |  | 8.28
2 | 16 | 2960 | 6 |  |  |  | 17.76
3 | 12 | 1000 | 8 |  |  | 8
4 | 12 | 4900 | 8 |  |  | 39.2
5 | 16 | 4400 | 6 |  |  |  | 26.4
c1 | 6 | 210 | 78 | 16.38
u1 | 8 | 780 | 18 |  | 14.04
u2 | 12 | 1520 | 25 |  |  | 38
st.1 | 12 | 2020 | 15 |  |  | 30.3
st.2 | 16 | 2300 | 3 |  |  |  | 6.9
w1 | 12 | 4900 | 4 |  |  | 19.6
s1 | 8 | 940 | 12 |  | 11.28
s2 | 8 | 740 | 9 |  | 6.66
Razem długość |  |  | m | 16.38 | 31.98 | 143.38 | 51.06
Masa 1 m |  |  | kg | 0.222 | 0.395 | 0.888 | 1.578
Razem masa |  |  | kg | 3.6364 | 12.6321 | 127.3214 | 80.5727
224.1626
Zestawienie ilości zbrojenia dla siatki zbrojeniowej:
f | siatka TYP3 [mm] | powierzchnia brutto |  |  | masa kg/m2 | Razem masa
razem
kg
8x12 | 250x250 | 2 x | 23.6 | 47.2 | 5.13 | 242.136
|  |  | 242.136 |  |  | kg
Uwaga:
W zestawieniu dla siatek uwzględniono procentowy dodatek na zakłay 21%
RYSUNEK: |  | SC 41
Ściana w osi D-E/13-15
Ściany
Numer pręta | f | Długość pręta w mm | Liczba prętów | Długość całkowita [m]
w zależności od średnicy
|  |  |  | 6 | 8 | 12 | 16
1 | 12 | 505 | 24 |  |  | 12.12
st.1 | 12 | 2020 | 12 |  |  | 24.24
w1 | 12 | 4900 | 4 |  |  | 19.6
s1 | 8 | 2220 | 31 |  | 68.82
s2 | 8 | 3720 | 31 |  | 115.32
Razem długość |  |  | m | 0 | 184.14 | 55.96 | 0
Masa 1 m |  |  | kg | 0.222 | 0.395 | 0.888 | 1.578
Razem masa |  |  | kg | 0 | 72.7353 | 49.6925 | 0
122.4278
RYSUNEK: |  | SC 42
Ściana w osi 15/N-R
Ściany
Numer pręta | f | Długość pręta w mm | Liczba prętów | Długość całkowita [m]
w zależności od średnicy
|  |  |  | 6 | 8 | 12 | 16
1 | 12 | 2350 | 72 |  |  | 169.2
2 | 12 | 2450 | 6 |  |  | 14.7
3 | 12 | 1000 | 152 |  |  | 152
4 | 8 | 2600 | 20 |  | 52
5 | 8 | 5640 | 20 |  | 112.8
6 | 8 | 9750 | 14 |  | 136.5
7 | 12 | 3100 | 48 |  |  | 148.8
8 | 12 | 3000 | 8 |  |  | 24
9 | 12 | 3400 | 16 |  |  | 54.4
c1 | 6 | 210 | 500 | 105
u1 | 8 | 780 | 166 |  | 129.48
u2 | 12 | 1120 | 66 |  |  | 73.92
u3 | 12 | 1720 | 48 |  |  | 82.56
u4 | 12 | 1140 | 38 |  |  | 43.32
st.1 | 12 | 2020 | 35 |  |  | 70.7
w1 | 12 | 1009 | 16 |  |  | 16.144
Razem długość |  |  | m | 105 | 430.78 | 849.744 | 0
Masa 1 m |  |  | kg | 0.222 | 0.395 | 0.888 | 1.578
Razem masa |  |  | kg | 23.31 | 170.1581 | 754.5727 | 0
948.0408
Zestawienie ilości zbrojenia dla siatki zbrojeniowej:
f | siatka TYP3 [mm] | powierzchnia brutto |  |  | masa kg/m2 | Razem masa
razem
kg
8x12 | 250x250 | 2 x | 151 | 302 | 5.13 | 1549.26
|  |  | 1549.26 |  |  | kg
Uwaga:
W zestawieniu dla siatek uwzględniono procentowy dodatek na zakłay 21%

## zbiorcze zestawienie (hidden)
Długość całkowita [m]
ŁĄCZNIE ŚCIANY BUDYNKU | [8 empty] | w zależności od średnicy
[9 empty] | fi 28 | fi 25 | fi 20 | fi 16 | fi 12 | fi 8 | fi 10
| Ciężar prętów | [10 empty] | 37.2094 | 259.9495 | 1279.013
| w zależności od średnicy [kg] | [7 empty] | #REF! | #REF! | #REF! | #REF! | #REF! | #REF! | #REF!
| 25 | 20 | 16 | 12 | 10 | 8 |  |  | #REF! | #REF! | #REF! | #REF! | #REF! | #REF! | #REF!
K-1+K0 | #REF! | #REF! | #REF! | #REF! | 0 | #REF! |  |  | #REF! | #REF! | #REF! | #REF! | #REF! | #REF! | #REF!
K+1 | 0 | #REF! | #REF! | #REF! | #REF! | #REF! |  |  | #REF! | #REF! | #REF! | #REF! | #REF! | #REF! | #REF!
K+2 | 0 | 0 | #REF! | #REF! | #REF! | #REF!
K+3 | 0 | 0 | #REF! | #REF! | #REF! | #REF!
KD | 0 | 0 | 37.2094 | 259.9495 | 0 | 1279.013
SUMA | #REF! | #REF! | #REF! | #REF! | #REF! | #REF!
| siatki zbrojeniowe fi 12x12+startery | [8 empty] | #REF! | #REF! | #REF! | #REF! | #REF! | #REF!
| 100x200(typ3) |  | 150x300(typ2) |  | 150x150(typ6) |  | 150x250(typ9)
| powierzchnia | masa[kg] | powierzchnia | masa[kg] | powierzchnia | masa[kg] | powierzchnia | masa[kg]
K-1+K0 | #REF! | #REF! | #REF! | #REF! | - | - | - | -
K+1 | - | - | #REF! | #REF! | #REF! | #REF! | - | -
K+2 | #REF! | #REF! | #REF! | #REF! | #REF! | #REF! | - | -
K+3 | - | - | #REF! | #REF! | #REF! | #REF! | - | -
KD | - | - | - | - | - | - | 329.6 | 2112.736
SUMA | #REF! | #REF! | #REF! | #REF! | #REF! | #REF! | 329.6 | 2112.736
| siatki zbrojeniowe fi 16x16+startery |  |  |  | siatki zbrojeniowe fi 10x10+startery [kg]
| 150x150(typ4) |  |  |  | 150x300(typ1)
| powierzchnia | masa[kg] |  |  | powierzchnia | masa[kg]
K-1+K0 | #REF! | #REF! |  | K-1+K0 | - | -
K+1 | #REF! | #REF! |  | K+1 | #REF! | #REF!
K+2 | #REF! | #REF! |  | K+2 | #REF! | #REF!
K+3 | #REF! | #REF! |  | K+3 | #REF! | #REF!
KD | - | - |  | KD | - | -
SUMA | #REF! | #REF! |  | SUMA | #REF! | #REF!
stal kształtowa
masa[kg]
|  | IPE240 | IPE200 | bl.70x10mm | bl.60x10mm | bl.50x10mm
| K-1+K0 | - | - | - | - | -
| K+1 | - | - | - | - | -
| K+2 | - | - | - | - | -
| K+3 | #REF! | #REF! | #REF! | #REF! | #REF!
| KD | - | - | - | - | -
| SUMA | #REF! | #REF! | #REF! | #REF! | #REF!
w zależności od średnicy
[9 empty] | fi 28 | fi 25 | fi 20 | fi 16 | fi 12 | fi 8
[10 empty] | 0 | 0 | 0 | 0 | 0
w zależności od średnicy
[9 empty] | fi 28 | fi 25 | fi 20 | fi 16 | fi 12 | fi 8
w zależności od średnicy
[9 empty] | fi 28 | fi 25 | fi 20 | fi 16 | fi 12 | fi 8
[13 empty] | 0 | 0
w zależności od średnicy
[9 empty] | fi 28 | fi 25 | fi 20 | fi 16 | fi 12 | fi 8
[12 empty] | 0 | 0 | 0
Długość całkowita [m]
w zależności od średnicy
[9 empty] | fi 28 | fi 25 | fi 20 | fi 16 | fi 12 | fi 8 | fi 10
[9 empty] | #REF! | #REF! | #REF! | #REF! | #REF! | #REF! | #REF!